## ファイル仕様
ＣＣＭ基礎データ仕様
染料種属 | 分散染料 | 分類上の種属を表します。
素材名 | ＰＥＴ１００％（ﾄﾛﾋﾟｶﾙ） | 使用素材の名称・形態等を表します。
素材分類 | ＰＥＴ | 使用素材の管理上の分類を表します。
混率 | 100% | 使用素材の混率を表します。
染色条件 | １３５℃×３０分 浸染 | 染色時の条件（染色方法・温度・時間など）を表します。
染方分類 | 分散 | 染色方法の管理上の分類を表します。
染色濃度単位 | ％ｏ．Ｗ．Ｆ
測色条件
測色機 | マクベス ＣＯＬＯＲ－ＥＹＥ７０００
測定面積 | ２５．５ｍｍΦ
測定モード | ＳＣＩ ＵＶ－ＩＮ
Ｅｘｃｅｌファイル仕様
列 | 項 目 | 内 容
1 | 管理番号 | データ作成時の弊社の管理番号です。
2 | 略称 | 弊社の規定に基づいた短縮名称を表します。
3 | 染料名 | 染料のフルネームを表します。なお冠称は省略名を使用しています。
4 | 染料種属 | 分類上の種属を表します。
5 | 素材名 | 使用素材の名称・形態・混率等を表します。
6 | 素材分類 | 使用素材の管理上の分類を表します。
7 | 染色条件 | 染色時の条件（染色方法・温度・時間など）を表します。
8 | 染法分類 | 染色方法の管理上の分類を表します。
9 | ｄｕｍｍｙ1 | 未使用
10 | ｄｕｍｍｙ2 | 未使用
11～16 | 濃度（１～６） | Max６段階。0またはブランクの場合以降の反射率データ無し。
17～56 | 反射率（１） | 第１濃度の反射率１０１～１４０（３６０～７５０ｎｍ １０ｎｍ毎）
57～96 | 反射率（２） | 第２濃度の反射率２０１～２４０（３６０～７５０ｎｍ １０ｎｍ毎）
97～136 | 反射率（３） | 第３濃度の反射率３０１～３４０（３６０～７５０ｎｍ １０ｎｍ毎）
137～176 | 反射率（４） | 第４濃度の反射率４０１～４４０（３６０～７５０ｎｍ １０ｎｍ毎）
177～216 | 反射率（５） | 第５濃度の反射率５０１～５４０（３６０～７５０ｎｍ １０ｎｍ毎）
217～256 | 反射率（６） | 第６濃度の反射率６０１～６４０（３６０～７５０ｎｍ １０ｎｍ毎）

## 基礎ﾃﾞｰﾀ
管理番号 | 略号 | 名称 | 染料種属 | 素材 | 素材分類 | 染色方法 | 染法分類 | dummy1 | dummy2 | 濃度１ | 濃度2 | 濃度3 | 濃度4 | 濃度5 | 濃度6 | 反射率101 | 反射率102 | 反射率103 | 反射率104 | 反射率105 | 反射率106 | 反射率107 | 反射率108 | 反射率109 | 反射率110 | 反射率111 | 反射率112 | 反射率113 | 反射率114 | 反射率115 | 反射率116 | 反射率117 | 反射率118 | 反射率119 | 反射率120 | 反射率121 | 反射率122 | 反射率123 | 反射率124 | 反射率125 | 反射率126 | 反射率127 | 反射率128 | 反射率129 | 反射率130 | 反射率131 | 反射率132 | 反射率133 | 反射率134 | 反射率135 | 反射率136 | 反射率137 | 反射率138 | 反射率139 | 反射率140 | 反射率201 | 反射率202 | 反射率203 | 反射率204 | 反射率205 | 反射率206 | 反射率207 | 反射率208 | 反射率209 | 反射率210 | 反射率211 | 反射率212 | 反射率213 | 反射率214 | 反射率215 | 反射率216 | 反射率217 | 反射率218 | 反射率219 | 反射率220 | 反射率221 | 反射率222 | 反射率223 | 反射率224 | 反射率225 | 反射率226 | 反射率227 | 反射率228 | 反射率229 | 反射率230 | 反射率231 | 反射率232 | 反射率233 | 反射率234 | 反射率235 | 反射率236 | 反射率237 | 反射率238 | 反射率239 | 反射率240 | 反射率301 | 反射率302 | 反射率303 | 反射率304 | 反射率305 | 反射率306 | 反射率307 | 反射率308 | 反射率309 | 反射率310 | 反射率311 | 反射率312 | 反射率313 | 反射率314 | 反射率315 | 反射率316 | 反射率317 | 反射率318 | 反射率319 | 反射率320 | 反射率321 | 反射率322 | 反射率323 | 反射率324 | 反射率325 | 反射率326 | 反射率327 | 反射率328 | 反射率329 | 反射率330 | 反射率331 | 反射率332 | 反射率333 | 反射率334 | 反射率335 | 反射率336 | 反射率337 | 反射率338 | 反射率339 | 反射率340 | 反射率401 | 反射率402 | 反射率403 | 反射率404 | 反射率405 | 反射率406 | 反射率407 | 反射率408 | 反射率409 | 反射率410 | 反射率411 | 反射率412 | 反射率413 | 反射率414 | 反射率415 | 反射率416 | 反射率417 | 反射率418 | 反射率419 | 反射率420 | 反射率421 | 反射率422 | 反射率423 | 反射率424 | 反射率425 | 反射率426 | 反射率427 | 反射率428 | 反射率429 | 反射率430 | 反射率431 | 反射率432 | 反射率433 | 反射率434 | 反射率435 | 反射率436 | 反射率437 | 反射率438 | 反射率439 | 反射率440 | 反射率501 | 反射率502 | 反射率503 | 反射率504 | 反射率505 | 反射率506 | 反射率507 | 反射率508 | 反射率509 | 反射率510 | 反射率511 | 反射率512 | 反射率513 | 反射率514 | 反射率515 | 反射率516 | 反射率517 | 反射率518 | 反射率519 | 反射率520 | 反射率521 | 反射率522 | 反射率523 | 反射率524 | 反射率525 | 反射率526 | 反射率527 | 反射率528 | 反射率529 | 反射率530 | 反射率531 | 反射率532 | 反射率533 | 反射率534 | 反射率535 | 反射率536 | 反射率537 | 反射率538 | 反射率539 | 反射率540 | 反射率601 | 反射率602 | 反射率603 | 反射率604 | 反射率605 | 反射率606 | 反射率607 | 反射率608 | 反射率609 | 反射率610 | 反射率611 | 反射率612 | 反射率613 | 反射率614 | 反射率615 | 反射率616 | 反射率617 | 反射率618 | 反射率619 | 反射率620 | 反射率621 | 反射率622 | 反射率623 | 反射率624 | 反射率625 | 反射率626 | 反射率627 | 反射率628 | 反射率629 | 反射率630 | 反射率631 | 反射率632 | 反射率633 | 反射率634 | 反射率635 | 反射率636 | 反射率637 | 反射率638 | 反射率639 | 反射率640
|  | Ｂｌａｎｋ | 分散 | ＰＥＴ１００％（ﾄﾛﾋﾟｶﾙ） | ＰＥＴ | 135℃×30min. | 分散 | 濃度１: 0; 反射率101: 36.807; 反射率102: 52.6735; 反射率103: 65.3928; 反射率104: 73.0195; 反射率105: 78.0097; 反射率106: 80.7715; 反射率107: 82.5938; 反射率108: 83.8795; 反射率109: 85.075; 反射率110: 85.885; 反射率111: 86.63; 反射率112: 87.2488; 反射率113: 87.9797; 反射率114: 88.2595; 反射率115: 88.7005; 反射率116: 89.0835; 反射率117: 89.3303; 反射率118: 89.6042; 反射率119: 89.7735; 反射率120: 89.8355; 反射率121: 90.0348; 反射率122: 90.208; 反射率123: 90.269; 反射率124: 90.4227; 反射率125: 90.4622; 反射率126: 90.4373; 反射率127: 90.5007; 反射率128: 90.6227; 反射率129: 90.693; 反射率130: 90.8688; 反射率131: 90.9698; 反射率132: 90.6538; 反射率133: 90.4802; 反射率134: 91.0088; 反射率135: 91.208; 反射率136: 91.1688; 反射率137: 91.424; 反射率138: 91.424; 反射率139: 91.4068; 反射率140: 91.2405
1 | EMYAQ | KM Ywllow AQ-LE | 分散 | ＰＥＴ１００％（ﾄﾛﾋﾟｶﾙ） | ＰＥＴ | 135℃×30min. | 分散 |  |  | 0.01 | 0.03 | 0.1 | 0.3 | 1 | 3 | 35.4562 | 50.4832 | 61.2242 | 65.378 | 65.196 | 63.2362 | 59.4023 | 56.6868 | 56.5177 | 53.695 | 58.2998 | 69.9933 | 78.4695 | 82.2488 | 84.2357 | 85.4762 | 86.3303 | 86.9745 | 87.3345 | 87.5025 | 87.7602 | 87.9592 | 88.0585 | 88.2392 | 88.3443 | 88.3905 | 88.5615 | 88.7807 | 89.0162 | 89.4098 | 89.759 | 89.7092 | 89.7212 | 90.4057 | 90.699 | 90.733 | 91.0362 | 91.0585 | 91.0567 | 90.8948 | 34.7807 | 48.5217 | 56.2912 | 56.7755 | 53.1688 | 49.2885 | 44.105 | 40.8925 | 40.5222 | 37.5622 | 42.4883 | 56.4228 | 68.3225 | 74.7913 | 78.5162 | 81.0427 | 83.0247 | 84.6033 | 85.8303 | 86.723 | 87.4732 | 88.1118 | 88.5498 | 88.9123 | 89.128 | 89.276 | 89.4433 | 89.626 | 89.807 | 90.1243 | 90.3835 | 90.2435 | 90.181 | 90.7602 | 90.9813 | 91.056 | 91.263 | 91.3263 | 91.299 | 91.1303 | 33.0697 | 44.1512 | 47.5335 | 44.4765 | 38.7092 | 34.1225 | 28.9045 | 25.8438 | 25.4775 | 22.8825 | 27.4533 | 41.6525 | 56.5172 | 66.237 | 72.5515 | 76.9682 | 80.3865 | 83.0097 | 84.6535 | 85.538 | 86.2315 | 86.7103 | 86.9745 | 87.2387 | 87.4075 | 87.5115 | 87.731 | 88.0307 | 88.3492 | 88.8683 | 89.3653 | 89.5138 | 89.696 | 90.4712 | 90.8365 | 90.9055 | 91.2482 | 91.2805 | 91.2588 | 91.0208 | 29.9585 | 36.8675 | 35.7353 | 30.681 | 24.6653 | 20.4913 | 16.1827 | 13.8293 | 13.5418 | 11.685 | 15.2465 | 27.3283 | 41.7525 | 52.9255 | 61.18 | 67.5615 | 73.0417 | 77.7638 | 81.1658 | 83.1925 | 84.6718 | 85.9488 | 86.8672 | 87.435 | 87.6565 | 87.7045 | 87.7575 | 87.8233 | 87.9385 | 88.2325 | 88.539 | 88.4732 | 88.4892 | 89.2002 | 89.6723 | 89.9835 | 90.517 | 90.777 | 90.9005 | 90.72 | 23.6295 | 25.4085 | 21.6525 | 16.6445 | 11.932 | 9.1085 | 6.6115 | 5.4355 | 5.2945 | 4.5225 | 6.2975 | 14.045 | 25.771 | 36.1675 | 44.97 | 52.6805 | 60.1365 | 67.2475 | 72.8925 | 76.744 | 79.7985 | 82.24 | 83.9235 | 85 | 85.603 | 85.911 | 86.131 | 86.3575 | 86.6865 | 87.3575 | 88.1375 | 88.4945 | 88.757 | 89.5385 | 89.9825 | 90.174 | 90.5765 | 90.691 | 90.7225 | 90.4065 | 15.6135 | 14.845 | 11.096 | 7.613 | 5.0605 | 3.832 | 3.0225 | 2.6965 | 2.6625 | 2.514 | 2.9735 | 6.2145 | 13.674 | 21.987 | 29.778 | 37.122 | 44.9255 | 53.184 | 60.539 | 66.1345 | 70.9085 | 75.004 | 78.11 | 80.1555 | 81.401 | 82.059 | 82.4065 | 82.6955 | 83.204 | 84.239 | 85.569 | 86.4885 | 87.118 | 88.0475 | 88.6475 | 88.957 | 89.4785 | 89.6725 | 89.7715 | 89.469
2 | EMRAQ | KM Red AQ-LE | 分散 | ＰＥＴ１００％（ﾄﾛﾋﾟｶﾙ） | ＰＥＴ | 135℃×30min. | 分散 |  |  | 0.01 | 0.03 | 0.1 | 0.3 | 1 | 3 | 35.6737 | 51.0145 | 62.9985 | 70.2272 | 74.9177 | 77.313 | 78.3593 | 78.3335 | 77.7682 | 76.2657 | 74.6355 | 72.813 | 70.5247 | 68.5083 | 67.4518 | 65.6465 | 63.8425 | 64.5152 | 66.1907 | 66.0807 | 66.188 | 70.2378 | 77.5877 | 84.1525 | 87.819 | 89.2343 | 89.8615 | 90.131 | 90.243 | 90.398 | 90.7338 | 90.7265 | 90.711 | 91.276 | 91.5695 | 91.4133 | 91.6743 | 91.5475 | 91.4758 | 91.2463 | 35.217 | 50.3055 | 61.9697 | 69.0268 | 73.5653 | 75.6805 | 75.8645 | 74.3855 | 71.987 | 68.5863 | 65.2705 | 62.051 | 58.3807 | 55.6202 | 54.1385 | 51.7933 | 49.5625 | 50.3192 | 52.4273 | 52.42 | 52.5502 | 57.8732 | 68.7703 | 80.6658 | 89.383 | 93.3655 | 94.8265 | 95.0635 | 94.7873 | 94.329 | 94.106 | 93.3902 | 92.685 | 92.7993 | 92.8367 | 92.4147 | 92.485 | 92.2665 | 92.088 | 91.807 | 33.593 | 46.9635 | 56.9035 | 63.174 | 67.4085 | 68.815 | 67.4315 | 63.744 | 59.2815 | 54.094 | 49.5535 | 45.5855 | 41.4155 | 38.4375 | 36.9055 | 34.5955 | 32.455 | 33.1705 | 35.1675 | 35.1485 | 35.3505 | 40.747 | 53.065 | 69.182 | 84.0345 | 92.721 | 96.63 | 97.6685 | 97.4085 | 96.562 | 96.0355 | 95.016 | 93.9895 | 93.783 | 93.683 | 92.951 | 92.99 | 92.5795 | 92.334 | 91.965 | 29.8513 | 40.2257 | 47.5258 | 52.7015 | 56.2912 | 56.939 | 54.0935 | 48.8573 | 43.2858 | 37.6055 | 33.0487 | 29.2828 | 25.4865 | 22.9232 | 21.6197 | 19.664 | 17.9202 | 18.5035 | 20.175 | 20.2123 | 20.4028 | 25.0748 | 36.3305 | 53.272 | 72.4608 | 86.231 | 93.9495 | 96.9485 | 97.4493 | 96.6655 | 96.167 | 95.0935 | 93.936 | 93.6455 | 93.6088 | 92.8093 | 92.8525 | 92.439 | 92.25 | 91.8393 | 22.897 | 29.21 | 33.8035 | 37.8235 | 40.7635 | 40.8805 | 37.49 | 32.1165 | 26.872 | 21.8835 | 18.0855 | 15.123 | 12.2965 | 10.5095 | 9.64 | 8.391 | 7.3625 | 7.707 | 8.7205 | 8.739 | 8.8965 | 12.1355 | 20.8695 | 35.581 | 55.217 | 72.4765 | 84.184 | 90.1355 | 92.3125 | 92.372 | 92.4975 | 92.021 | 91.294 | 91.2155 | 91.469 | 90.91 | 91.2725 | 91.22 | 91.297 | 91.0395 | 14.66 | 18.0895 | 21.0445 | 24.136 | 26.4992 | 26.4075 | 23.2952 | 18.6865 | 14.4832 | 10.8157 | 8.2785 | 6.5115 | 5.029 | 4.206 | 3.841 | 3.369 | 3.0278 | 3.1322 | 3.4787 | 3.4817 | 3.5968 | 5.066 | 10.068 | 20.974 | 37.9847 | 55.5907 | 70.6552 | 80.4287 | 85.1405 | 86.3552 | 86.8298 | 86.6565 | 86.284 | 86.4347 | 86.8538 | 86.4795 | 87.186 | 87.4788 | 87.9998 | 88.029
3 | EMBAQ | KM Blue AQ-LE | 分散 | ＰＥＴ１００％（ﾄﾛﾋﾟｶﾙ） | ＰＥＴ | 135℃×30min. | 分散 |  |  | 0.01 | 0.03 | 0.1 | 0.3 | 1 | 3 | 35.4877 | 50.8273 | 62.89 | 70.247 | 75.0747 | 77.712 | 79.2523 | 80.0733 | 80.704 | 80.923 | 80.9937 | 80.8703 | 80.8273 | 80.0053 | 78.8737 | 77.3417 | 75.4607 | 73.3073 | 70.9253 | 68.6503 | 66.7783 | 64.7433 | 62.562 | 60.9787 | 60.3983 | 60.4637 | 59.962 | 59.1517 | 59.1717 | 61.311 | 66.4577 | 73.4997 | 80.3107 | 85.9217 | 89.3773 | 90.757 | 91.7453 | 91.8187 | 91.762 | 91.4867 | 34.882 | 49.725 | 61.067 | 67.8825 | 72.29 | 74.49 | 75.5295 | 75.7695 | 75.7285 | 75.3425 | 74.7335 | 73.892 | 73.1795 | 71.5925 | 69.4635 | 66.9105 | 64.0315 | 60.901 | 57.6775 | 54.7785 | 52.429 | 49.9535 | 47.4145 | 45.634 | 45.036 | 45.0905 | 44.5055 | 43.62 | 43.692 | 46.0805 | 52.028 | 60.8815 | 70.496 | 79.4505 | 86.061 | 89.4435 | 91.5395 | 92.011 | 92.134 | 91.8985 | 32.946 | 46.2285 | 55.971 | 62.2055 | 66.5695 | 68.7775 | 69.374 | 68.831 | 67.756 | 66.4325 | 64.697 | 62.8565 | 61.1465 | 58.6105 | 55.311 | 51.7305 | 48.063 | 44.2515 | 40.643 | 37.7 | 35.3275 | 32.8605 | 30.414 | 28.769 | 28.292 | 28.352 | 27.7255 | 26.856 | 26.958 | 29.204 | 34.8255 | 43.866 | 55.0185 | 67.042 | 77.472 | 84.244 | 88.656 | 90.385 | 91.2125 | 91.422 | 29.013 | 39.062 | 46.2077 | 51.4343 | 55.652 | 57.7753 | 57.9893 | 56.593 | 54.6537 | 52.5557 | 50.0943 | 47.731 | 45.6983 | 42.7763 | 39.205 | 35.6213 | 32.1147 | 28.5373 | 25.2387 | 22.7057 | 20.729 | 18.598 | 16.484 | 15.1893 | 14.8877 | 14.9163 | 14.317 | 13.5533 | 13.6677 | 15.5533 | 20.2577 | 28.0527 | 38.3707 | 51.18 | 64.0923 | 73.917 | 81.3903 | 85.1333 | 87.458 | 88.6097 | 21.824 | 27.8595 | 32.473 | 36.695 | 40.556 | 42.434 | 42.292 | 40.4655 | 38.1865 | 35.9155 | 33.4115 | 31.1085 | 29.175 | 26.517 | 23.383 | 20.329 | 17.462 | 14.6545 | 12.1915 | 10.4065 | 9.088 | 7.7545 | 6.552 | 5.8615 | 5.71 | 5.721 | 5.429 | 5.092 | 5.1985 | 6.224 | 9.0285 | 14.4795 | 22.6805 | 33.8805 | 46.581 | 58.0025 | 67.856 | 73.806 | 78.021 | 80.788 | 13.4355 | 16.7455 | 19.7095 | 23.048 | 26.2405 | 27.771 | 27.445 | 25.767 | 23.673 | 21.694 | 19.573 | 17.6575 | 16.041 | 14.0095 | 11.6955 | 9.5625 | 7.7455 | 6.093 | 4.844 | 4.047 | 3.523 | 3.068 | 2.72 | 2.5385 | 2.4985 | 2.5065 | 2.449 | 2.391 | 2.45 | 2.746 | 3.699 | 6.135 | 10.9905 | 19.1525 | 29.3425 | 39.5345 | 49.49 | 56.869 | 62.783 | 67.3355
4 | EMYBEC | KM Yellow B-LS(EC) | 分散 | ＰＥＴ１００％（ﾄﾛﾋﾟｶﾙ） | ＰＥＴ | 135℃×30min. | 分散 |  |  | 0.1 | 0.3 | 1 | 3 | 6 | 9 | 27.4865 | 32.2905 | 32.7615 | 31.208 | 29.571 | 28.1365 | 26.9735 | 26.1505 | 25.6495 | 25.47 | 25.6315 | 26.227 | 27.244 | 28.703 | 30.724 | 33.265 | 36.4415 | 40.398 | 45.2465 | 50.723 | 56.5095 | 62.323 | 67.7585 | 72.683 | 77.024 | 80.389 | 83.096 | 85.1535 | 86.7135 | 87.905 | 88.755 | 89.0535 | 89.223 | 89.8815 | 90.1855 | 90.336 | 90.571 | 90.675 | 90.6715 | 90.3815 | 20.782 | 21.572 | 20.2605 | 18.3615 | 16.777 | 15.5295 | 14.634 | 13.9435 | 13.5715 | 13.4385 | 13.584 | 14.0485 | 14.876 | 16.0585 | 17.726 | 19.8685 | 22.6315 | 26.122 | 30.4865 | 35.592 | 41.3695 | 47.594 | 53.9095 | 60.097 | 66.053 | 71.027 | 75.331 | 78.849 | 81.6695 | 83.974 | 85.8185 | 86.9535 | 87.72 | 88.758 | 89.4385 | 89.9015 | 90.519 | 90.8685 | 91.016 | 90.7775 | 12.189 | 11.012 | 9.477 | 8.073 | 7.05 | 6.3645 | 5.8315 | 5.4835 | 5.3025 | 5.2375 | 5.2975 | 5.518 | 5.931 | 6.594 | 7.546 | 8.8765 | 10.732 | 13.2605 | 16.6845 | 20.9345 | 25.8715 | 31.453 | 37.5065 | 43.924 | 50.792 | 57.131 | 63.037 | 68.348 | 73.072 | 77.33 | 81.0405 | 83.7885 | 85.695 | 87.4065 | 88.502 | 89.2945 | 89.9615 | 90.4365 | 90.6235 | 90.371 | 6.0553 | 4.9207 | 4.0035 | 3.4065 | 3.0543 | 2.8575 | 2.7058 | 2.6157 | 2.5678 | 2.541 | 2.5263 | 2.5577 | 2.6307 | 2.79 | 3.0253 | 3.4333 | 4.1197 | 5.2635 | 7.0985 | 9.7933 | 13.361 | 17.7885 | 22.923 | 28.6 | 35.05 | 41.5365 | 48.3338 | 55.2047 | 61.9047 | 68.1785 | 73.817 | 78.4608 | 82.0695 | 85.123 | 87.1615 | 88.4975 | 89.4772 | 90.1088 | 90.3605 | 90.1595 | 4.3445 | 3.4465 | 2.9075 | 2.586 | 2.439 | 2.375 | 2.28 | 2.2685 | 2.2295 | 2.222 | 2.2 | 2.1955 | 2.2 | 2.244 | 2.295 | 2.3995 | 2.6225 | 3.074 | 3.9525 | 5.489 | 7.843 | 11.175 | 15.3935 | 20.3615 | 26.202 | 32.185 | 38.7005 | 45.646 | 52.8235 | 59.9815 | 66.78 | 72.784 | 77.7535 | 81.9695 | 84.979 | 87.0205 | 88.459 | 89.3765 | 89.821 | 89.73 | 3.768 | 3.024 | 2.6685 | 2.43 | 2.3125 | 2.2515 | 2.1945 | 2.1735 | 2.1485 | 2.1475 | 2.128 | 2.1105 | 2.1285 | 2.1425 | 2.1585 | 2.199 | 2.29 | 2.5005 | 2.973 | 3.9205 | 5.5875 | 8.149 | 11.6715 | 16.0695 | 21.4405 | 27.043 | 33.199 | 39.881 | 46.9975 | 54.349 | 61.585 | 68.204 | 73.8735 | 78.7675 | 82.4085 | 84.916 | 86.7895 | 87.916 | 88.552 | 88.557
5 | EMRBC | KM Red B-LS conc | 分散 | ＰＥＴ１００％（ﾄﾛﾋﾟｶﾙ） | ＰＥＴ | 135℃×30min. | 分散 |  |  | 0.1 | 0.3 | 1 | 3 | 6 | 9 | 30.894 | 41.692 | 47.9835 | 49.431 | 48.0335 | 44.933 | 41.12 | 37.171 | 33.6325 | 30.54 | 27.997 | 25.985 | 24.4485 | 23.262 | 22.446 | 21.8455 | 21.512 | 21.565 | 22.1365 | 23.2975 | 25.146 | 27.985 | 32.3095 | 38.8085 | 48.207 | 58.595 | 68.779 | 76.921 | 82.4635 | 85.8705 | 87.784 | 88.508 | 88.8645 | 89.656 | 90.034 | 90.143 | 90.4505 | 90.5465 | 90.5765 | 90.379 | 26.0965 | 33.1945 | 36.5205 | 36.323 | 33.9335 | 30.464 | 26.63 | 22.9955 | 19.842 | 17.259 | 15.2135 | 13.6555 | 12.485 | 11.6725 | 11.0945 | 10.684 | 10.468 | 10.51 | 10.938 | 11.7795 | 13.156 | 15.3345 | 18.8225 | 24.296 | 32.756 | 43.1855 | 54.937 | 65.8775 | 74.6185 | 80.857 | 84.9425 | 87.152 | 88.3615 | 89.4765 | 90.059 | 90.417 | 90.6705 | 90.888 | 90.8975 | 90.6815 | 17.864 | 21.2428 | 22.4587 | 21.5595 | 19.2535 | 16.302 | 13.335 | 10.729 | 8.6937 | 7.1665 | 6.0537 | 5.291 | 4.7715 | 4.4295 | 4.1922 | 4.0377 | 3.9688 | 3.9965 | 4.1735 | 4.5323 | 5.1578 | 6.2508 | 8.2007 | 11.7447 | 18.0158 | 26.5553 | 37.3357 | 49.161 | 60.3137 | 69.6125 | 76.7182 | 81.4792 | 84.4643 | 86.7615 | 88.062 | 88.7182 | 89.303 | 89.5957 | 89.7048 | 89.4695 | 10.1045 | 11.2815 | 11.6785 | 10.806 | 9.1635 | 7.276 | 5.631 | 4.386 | 3.5585 | 3.0385 | 2.7085 | 2.5155 | 2.4025 | 2.3405 | 2.2915 | 2.2575 | 2.248 | 2.256 | 2.287 | 2.356 | 2.5005 | 2.7835 | 3.3935 | 4.8105 | 8.102 | 13.7995 | 22.2665 | 32.652 | 43.9155 | 55.0105 | 64.8855 | 72.7815 | 78.61 | 82.9465 | 85.685 | 87.307 | 88.462 | 89.126 | 89.477 | 89.39 | 6.5135 | 6.919 | 6.9615 | 6.315 | 5.291 | 4.2205 | 3.354 | 2.798 | 2.4845 | 2.303 | 2.1855 | 2.1395 | 2.1055 | 2.0955 | 2.0775 | 2.073 | 2.0745 | 2.087 | 2.098 | 2.1225 | 2.148 | 2.2385 | 2.426 | 2.9495 | 4.505 | 7.904 | 14.1015 | 22.766 | 32.8785 | 43.674 | 54.379 | 63.91 | 71.6035 | 77.6545 | 81.8525 | 84.5515 | 86.4335 | 87.5445 | 88.246 | 88.355 | 5.1205 | 5.1555 | 5.1065 | 4.628 | 3.8995 | 3.2135 | 2.695 | 2.4 | 2.2245 | 2.14 | 2.074 | 2.0365 | 2.0185 | 2.0285 | 2.0135 | 2.0165 | 2.016 | 2.0385 | 2.063 | 2.084 | 2.0945 | 2.1485 | 2.2245 | 2.4635 | 3.3055 | 5.5 | 10.1295 | 17.4575 | 26.6495 | 36.8295 | 47.4845 | 57.647 | 66.371 | 73.4275 | 78.5715 | 82.176 | 84.483 | 86.0605 | 86.958 | 87.296
6 | EMBBC | KM Blue B-LS conc | 分散 | ＰＥＴ１００％（ﾄﾛﾋﾟｶﾙ） | ＰＥＴ | 135℃×30min. | 分散 |  |  | 0.1 | 0.3 | 1 | 3 | 6 | 9 | 32.2465 | 43.9318 | 51.3192 | 54.57 | 55.953 | 56.4023 | 56.6495 | 57.0465 | 57.5517 | 57.589 | 56.6935 | 54.8392 | 52.2668 | 49.1555 | 45.7163 | 42.2797 | 38.9342 | 35.516 | 32.2355 | 29.3852 | 26.562 | 23.629 | 21.224 | 20.0227 | 19.4215 | 18.4617 | 17.163 | 16.8268 | 18.8337 | 24.0792 | 32.5388 | 42.8832 | 52.7268 | 60.4862 | 66.093 | 70.7832 | 75.512 | 79.8315 | 83.3485 | 85.6342 | 28.155 | 36.0775 | 40.25 | 41.819 | 42.2615 | 42.174 | 42.158 | 42.3545 | 42.708 | 42.5925 | 41.493 | 39.3865 | 36.694 | 33.546 | 30.2385 | 27.085 | 24.1135 | 21.153 | 18.3585 | 15.999 | 13.791 | 11.591 | 9.877 | 9.0685 | 8.681 | 8.075 | 7.2915 | 7.1155 | 8.3725 | 12.0375 | 18.7365 | 27.6875 | 36.959 | 45.1575 | 51.7585 | 57.6765 | 64.2085 | 70.5375 | 76.5265 | 81.064 | 20.831 | 24.4075 | 26.1245 | 26.6895 | 26.7015 | 26.4455 | 26.303 | 26.463 | 26.743 | 26.6045 | 25.5815 | 23.709 | 21.3205 | 18.7015 | 16.0205 | 13.5595 | 11.3675 | 9.338 | 7.5915 | 6.252 | 5.107 | 4.1395 | 3.495 | 3.2345 | 3.117 | 2.9485 | 2.74 | 2.7115 | 3.0805 | 4.4535 | 7.9555 | 14.113 | 21.586 | 28.7215 | 34.935 | 41.018 | 48.31 | 56.1825 | 64.5025 | 71.774 | 12.584 | 13.6865 | 14.268 | 14.439 | 14.3695 | 14.139 | 14.033 | 14.117 | 14.316 | 14.201 | 13.4235 | 12.0135 | 10.3175 | 8.5505 | 6.894 | 5.5175 | 4.456 | 3.6105 | 2.999 | 2.622 | 2.3525 | 2.189 | 2.11 | 2.0815 | 2.0765 | 2.0665 | 2.054 | 2.0725 | 2.131 | 2.3475 | 3.248 | 5.823 | 10.2815 | 15.681 | 20.9075 | 26.2125 | 32.884 | 40.503 | 49.6255 | 58.663 | 8.149 | 8.4555 | 8.6935 | 8.718 | 8.6425 | 8.469 | 8.3515 | 8.4105 | 8.512 | 8.4165 | 7.8345 | 6.8635 | 5.736 | 4.6745 | 3.7635 | 3.089 | 2.6465 | 2.349 | 2.173 | 2.069 | 1.994 | 1.9725 | 1.9555 | 1.9815 | 1.9955 | 1.988 | 2.002 | 2.0355 | 2.086 | 2.149 | 2.3775 | 3.2695 | 5.5275 | 9.1205 | 13.2515 | 17.829 | 23.7365 | 30.5505 | 39.082 | 48.2605 | 6.2227 | 6.2745 | 6.3952 | 6.3735 | 6.3075 | 6.156 | 6.0705 | 6.0963 | 6.161 | 6.0695 | 5.6265 | 4.8855 | 4.0935 | 3.3933 | 2.8245 | 2.4533 | 2.2268 | 2.0855 | 2.008 | 1.9535 | 1.9187 | 1.9175 | 1.9158 | 1.9365 | 1.9598 | 1.9685 | 1.9835 | 2.0263 | 2.0855 | 2.1357 | 2.232 | 2.6208 | 3.8647 | 6.3353 | 9.6025 | 13.534 | 18.8457 | 25.106 | 33.0207 | 41.855
7 | EMYCN | KM Yellow C-LS(N) | 分散 | ＰＥＴ１００％（ﾄﾛﾋﾟｶﾙ） | ＰＥＴ | 135℃×30min. | 分散 |  |  | 0.1 | 0.3 | 1 | 3 | 6 | 9 | 28.9715 | 33.7142 | 33.7257 | 31.459 | 29.3702 | 27.9803 | 27.2705 | 27.0413 | 27.251 | 27.7395 | 28.5345 | 29.6528 | 31.1455 | 33.037 | 35.4095 | 38.2105 | 41.5048 | 45.3375 | 49.7478 | 54.568 | 59.5827 | 64.7442 | 69.7973 | 74.4483 | 78.6363 | 81.8905 | 84.4532 | 86.323 | 87.6965 | 88.751 | 89.4732 | 89.6522 | 89.7725 | 90.3888 | 90.6582 | 90.8528 | 91.0585 | 91.21 | 91.2037 | 90.9447 | 22.1755 | 22.6595 | 20.5665 | 17.92 | 15.967 | 14.79 | 14.2 | 14.003 | 14.1565 | 14.5345 | 15.164 | 16.061 | 17.2925 | 18.8 | 20.8005 | 23.2195 | 26.1255 | 29.5825 | 33.628 | 38.2505 | 43.5095 | 49.281 | 55.363 | 61.5165 | 67.5845 | 72.6955 | 77.1945 | 80.874 | 83.7535 | 86.0305 | 87.6385 | 88.4935 | 89.046 | 89.9135 | 90.353 | 90.55 | 90.9405 | 91.067 | 91.0985 | 90.76 | 13.479 | 11.701 | 9.5655 | 7.658 | 6.5 | 5.8485 | 5.5415 | 5.429 | 5.5045 | 5.6925 | 5.9995 | 6.4805 | 7.158 | 8.0625 | 9.3205 | 10.957 | 13.05 | 15.699 | 18.9535 | 22.8275 | 27.3485 | 32.541 | 38.3875 | 44.817 | 51.87 | 58.4555 | 64.779 | 70.499 | 75.467 | 79.6955 | 83.014 | 85.2655 | 86.821 | 88.3495 | 89.246 | 89.781 | 90.3575 | 90.6345 | 90.743 | 90.3995 | 6.9145 | 5.329 | 4.1555 | 3.3225 | 2.9265 | 2.7395 | 2.6515 | 2.596 | 2.601 | 2.6255 | 2.685 | 2.7895 | 2.9785 | 3.2465 | 3.6875 | 4.357 | 5.3495 | 6.7715 | 8.772 | 11.4605 | 14.8775 | 19.111 | 24.0895 | 29.7655 | 36.3505 | 42.971 | 49.9595 | 56.8865 | 63.4125 | 69.3855 | 74.539 | 78.6205 | 81.768 | 84.474 | 86.3005 | 87.511 | 88.647 | 89.272 | 89.6635 | 89.5025 | 4.7335 | 3.5925 | 3.0245 | 2.586 | 2.436 | 2.36 | 2.306 | 2.2785 | 2.283 | 2.2575 | 2.2535 | 2.2685 | 2.3095 | 2.3705 | 2.512 | 2.7325 | 3.138 | 3.8115 | 4.8855 | 6.5565 | 8.9325 | 12.178 | 16.3005 | 21.26 | 27.193 | 33.324 | 40.042 | 47.1085 | 54.2145 | 61.093 | 67.3635 | 72.706 | 77.0615 | 80.815 | 83.519 | 85.422 | 87.0215 | 88.024 | 88.6775 | 88.721 | 4.092 | 3.199 | 2.7685 | 2.41 | 2.336 | 2.2765 | 2.236 | 2.1835 | 2.1935 | 2.175 | 2.1695 | 2.168 | 2.1905 | 2.196 | 2.2605 | 2.358 | 2.5555 | 2.908 | 3.5605 | 4.6755 | 6.412 | 8.983 | 12.4795 | 16.909 | 22.4245 | 28.216 | 34.63 | 41.5135 | 48.6995 | 55.8815 | 62.6725 | 68.6775 | 73.7255 | 78.1165 | 81.39 | 83.7145 | 85.617 | 86.8345 | 87.6445 | 87.799
8 | EMRCECC | KM Red C-LS(EC)conc | 分散 | ＰＥＴ１００％（ﾄﾛﾋﾟｶﾙ） | ＰＥＴ | 135℃×30min. | 分散 |  |  | 0.1 | 0.3 | 1 | 3 | 6 | 9 | 27.471 | 34.991 | 38.5915 | 39.0745 | 37.947 | 36.0475 | 33.74 | 31.1005 | 28.5105 | 25.9545 | 23.5635 | 21.515 | 19.8185 | 18.314 | 17.078 | 16.0565 | 15.3405 | 15.055 | 15.237 | 15.914 | 17.312 | 19.7985 | 23.9635 | 30.48 | 40.156 | 51.3895 | 63.0485 | 72.844 | 79.775 | 84.274 | 86.8705 | 88.0335 | 88.635 | 89.603 | 90.1075 | 90.235 | 90.631 | 90.6995 | 90.7375 | 90.4905 | 20.675 | 24.4015 | 25.747 | 25.338 | 23.9465 | 22.1065 | 20.054 | 17.8425 | 15.7455 | 13.812 | 12.053 | 10.634 | 9.51 | 8.5725 | 7.835 | 7.235 | 6.8395 | 6.6715 | 6.7895 | 7.1965 | 8.0205 | 9.593 | 12.4775 | 17.427 | 25.482 | 35.796 | 48.0655 | 60.225 | 70.3195 | 77.7925 | 82.8395 | 85.745 | 87.3655 | 88.8075 | 89.585 | 90.01 | 90.403 | 90.613 | 90.673 | 90.4615 | 11.912 | 13.097 | 13.2235 | 12.655 | 11.5365 | 10.2365 | 8.907 | 7.5785 | 6.451 | 5.496 | 4.6965 | 4.1285 | 3.703 | 3.393 | 3.153 | 2.9625 | 2.851 | 2.809 | 2.844 | 2.963 | 3.2245 | 3.742 | 4.9015 | 7.3805 | 12.4615 | 20.2415 | 30.6565 | 42.608 | 54.5145 | 64.8545 | 72.973 | 78.7615 | 82.6035 | 85.418 | 87.095 | 88.197 | 88.949 | 89.4715 | 89.757 | 89.6655 | 5.9105 | 5.916 | 5.6785 | 5.334 | 4.7665 | 4.1985 | 3.6715 | 3.2105 | 2.888 | 2.6425 | 2.4335 | 2.3195 | 2.2395 | 2.1815 | 2.152 | 2.121 | 2.1105 | 2.11 | 2.121 | 2.1495 | 2.195 | 2.273 | 2.495 | 3.1315 | 5.0095 | 9.036 | 16.1135 | 25.714 | 36.612 | 47.7735 | 58.0425 | 66.5515 | 72.972 | 77.878 | 81.259 | 83.503 | 85.4145 | 86.5895 | 87.459 | 87.7355 | 4.115 | 3.74 | 3.4495 | 3.2695 | 2.996 | 2.764 | 2.56 | 2.384 | 2.2885 | 2.2185 | 2.124 | 2.097 | 2.0825 | 2.051 | 2.045 | 2.048 | 2.06 | 2.0765 | 2.1015 | 2.1345 | 2.17 | 2.1905 | 2.246 | 2.4115 | 2.987 | 4.7555 | 8.904 | 15.9495 | 25.1235 | 35.331 | 45.804 | 55.6385 | 63.958 | 70.7595 | 75.736 | 79.1775 | 81.875 | 83.597 | 84.8955 | 85.5425 | 3.6125 | 3.1942 | 2.852 | 2.7138 | 2.5417 | 2.424 | 2.285 | 2.183 | 2.1383 | 2.0943 | 2.03 | 2.0027 | 1.9908 | 1.9768 | 1.9768 | 1.98 | 2.006 | 2.026 | 2.0617 | 2.0943 | 2.137 | 2.1685 | 2.1972 | 2.2767 | 2.5057 | 3.379 | 5.9285 | 11.1525 | 18.9307 | 28.2583 | 38.3095 | 48.4225 | 57.625 | 65.5948 | 71.6773 | 75.9998 | 79.301 | 81.415 | 82.9762 | 83.8443
9 | EMBCC | KM Blue C-LS conc | 分散 | ＰＥＴ１００％（ﾄﾛﾋﾟｶﾙ） | ＰＥＴ | 135℃×30min. | 分散 |  |  | 0.1 | 0.3 | 1 | 3 | 6 | 9 | 31.31 | 42.3445 | 49.067 | 52.2285 | 53.9565 | 55.244 | 56.3595 | 57.2035 | 57.7055 | 57.661 | 56.6455 | 54.859 | 52.6145 | 49.6705 | 46.172 | 42.6085 | 39.0965 | 35.4625 | 32.0375 | 29.2425 | 26.696 | 24.011 | 21.664 | 20.4525 | 19.9655 | 19.392 | 18.3185 | 17.747 | 19.068 | 22.918 | 29.6215 | 38.799 | 48.3775 | 56.301 | 62.186 | 66.968 | 72.3665 | 77.2245 | 81.643 | 84.7355 | 26.8882 | 33.9595 | 37.649 | 39.3465 | 40.2542 | 41.1505 | 42.1268 | 42.792 | 43.1685 | 42.921 | 41.7212 | 39.7013 | 37.3385 | 34.306 | 30.907 | 27.606 | 24.4585 | 21.3133 | 18.398 | 16.0968 | 14.0968 | 12.056 | 10.3707 | 9.554 | 9.2348 | 8.845 | 8.1472 | 7.8065 | 8.6988 | 11.423 | 16.6215 | 24.3255 | 32.924 | 40.7145 | 47.029 | 52.5718 | 59.3582 | 65.9513 | 72.6428 | 77.961 | 18.857 | 21.818 | 23.3155 | 24.0965 | 24.6175 | 25.275 | 26.0435 | 26.5765 | 26.826 | 26.566 | 25.428 | 23.6495 | 21.589 | 19.073 | 16.3345 | 13.7955 | 11.5145 | 9.384 | 7.5895 | 6.312 | 5.289 | 4.3655 | 3.7095 | 3.43 | 3.3265 | 3.2065 | 2.9885 | 2.911 | 3.221 | 4.2565 | 6.8075 | 11.648 | 18.0705 | 24.486 | 30.016 | 35.201 | 41.9495 | 49.2885 | 57.6275 | 65.159 | 10.666 | 11.5545 | 12.134 | 12.535 | 12.8595 | 13.291 | 13.8345 | 14.1905 | 14.3607 | 14.131 | 13.253 | 11.934 | 10.4578 | 8.779 | 7.092 | 5.678 | 4.5658 | 3.669 | 3.0405 | 2.668 | 2.421 | 2.2365 | 2.1335 | 2.1122 | 2.1018 | 2.0875 | 2.0725 | 2.0715 | 2.1427 | 2.3155 | 2.9383 | 4.7168 | 8.041 | 12.3528 | 16.6412 | 20.971 | 26.646 | 33.1215 | 41.1115 | 49.2767 | 6.736 | 7.0225 | 7.1975 | 7.431 | 7.607 | 7.9155 | 8.263 | 8.4885 | 8.578 | 8.4075 | 7.7685 | 6.8615 | 5.8785 | 4.8615 | 3.9295 | 3.222 | 2.7425 | 2.406 | 2.2105 | 2.1105 | 2.0535 | 2.004 | 1.9955 | 2.0115 | 2.014 | 2.0155 | 2.0255 | 2.039 | 2.091 | 2.1525 | 2.309 | 2.8835 | 4.377 | 6.937 | 9.992 | 13.4305 | 18.1365 | 23.6695 | 30.5895 | 38.011 | 5.059 | 5.0925 | 5.167 | 5.316 | 5.417 | 5.6165 | 5.848 | 5.9835 | 6.0675 | 5.927 | 5.453 | 4.804 | 4.1315 | 3.461 | 2.9055 | 2.504 | 2.264 | 2.1005 | 2.013 | 1.971 | 1.9485 | 1.932 | 1.922 | 1.9555 | 1.969 | 1.9815 | 1.9915 | 2.0095 | 2.071 | 2.129 | 2.2 | 2.424 | 3.1585 | 4.7355 | 6.9265 | 9.628 | 13.539 | 18.314 | 24.4155 | 31.0895
10 | EMYDXC | KM Yellow DX-LS conc | 分散 | ＰＥＴ１００％（ﾄﾛﾋﾟｶﾙ） | ＰＥＴ | 135℃×30min. | 分散 |  |  | 0.1 | 0.3 | 1 | 3 | 6 |  | 24.727 | 26.2595 | 24.446 | 22.0455 | 20.3625 | 19.506 | 19.207 | 19.2995 | 19.791 | 20.515 | 21.569 | 22.972 | 24.7775 | 26.9225 | 29.6015 | 32.7615 | 36.452 | 40.7405 | 45.634 | 50.9045 | 56.433 | 61.955 | 67.192 | 72.0325 | 76.3255 | 79.6515 | 82.2985 | 84.308 | 85.925 | 87.3785 | 88.417 | 88.8355 | 89.084 | 89.8215 | 90.1995 | 90.372 | 90.679 | 90.7985 | 90.794 | 90.4985 | 17.4283 | 15.8963 | 13.285 | 11.1513 | 9.8147 | 9.1793 | 8.9353 | 8.9977 | 9.3127 | 9.7923 | 10.5157 | 11.5237 | 12.856 | 14.4953 | 16.6423 | 19.2403 | 22.3937 | 26.1347 | 30.5187 | 35.4663 | 40.987 | 46.9203 | 53.078 | 59.2657 | 65.34 | 70.479 | 75.031 | 78.827 | 81.9603 | 84.5793 | 86.5373 | 87.6543 | 88.387 | 89.4077 | 89.9717 | 90.226 | 90.6373 | 90.7627 | 90.7737 | 90.412 | 9.096 | 7.0175 | 5.2225 | 4.2275 | 3.688 | 3.46 | 3.3425 | 3.337 | 3.4325 | 3.584 | 3.8075 | 4.187 | 4.7325 | 5.472 | 6.5705 | 8.063 | 10.068 | 12.6895 | 16.0355 | 20.0595 | 24.744 | 29.9805 | 35.762 | 42.045 | 48.903 | 55.3975 | 61.7395 | 67.619 | 72.8415 | 77.3935 | 81.103 | 83.801 | 85.753 | 87.6325 | 88.813 | 89.4775 | 90.2025 | 90.4835 | 90.601 | 90.272 | 4.844 | 3.6975 | 2.888 | 2.6005 | 2.4405 | 2.3875 | 2.3405 | 2.2945 | 2.3155 | 2.3195 | 2.3285 | 2.3805 | 2.472 | 2.609 | 2.8765 | 3.314 | 4.0605 | 5.238 | 7.0315 | 9.568 | 12.9035 | 17.0135 | 21.851 | 27.289 | 33.523 | 39.7825 | 46.4105 | 53.072 | 59.5545 | 65.718 | 71.275 | 75.924 | 79.6045 | 82.851 | 85.148 | 86.693 | 88.0875 | 88.862 | 89.339 | 89.246 | 4.005 | 3.1637 | 2.6373 | 2.4527 | 2.3273 | 2.282 | 2.238 | 2.2087 | 2.2073 | 2.204 | 2.1807 | 2.192 | 2.218 | 2.251 | 2.3467 | 2.5123 | 2.8417 | 3.4527 | 4.524 | 6.2353 | 8.7297 | 12.0663 | 16.2653 | 21.236 | 27.0597 | 33.0247 | 39.4963 | 46.3307 | 53.2443 | 59.9353 | 66.0823 | 71.37 | 75.7883 | 79.7307 | 82.6903 | 84.749 | 86.454 | 87.469 | 88.1197 | 88.2007
11 | EMRDX | KM Red DX-LS | 分散 | ＰＥＴ１００％（ﾄﾛﾋﾟｶﾙ） | ＰＥＴ | 135℃×30min. | 分散 |  |  | 0.1 | 0.3 | 1 | 3 | 6 | 9 | 32.4335 | 45.737 | 54.4405 | 56.61 | 54.2595 | 49.5285 | 44.069 | 38.742 | 34.2265 | 30.4205 | 27.3385 | 25.021 | 23.3315 | 22.1325 | 21.474 | 21.175 | 21.253 | 21.835 | 23.119 | 25.339 | 28.7665 | 33.606 | 39.9775 | 47.7545 | 56.654 | 64.831 | 72.04 | 77.624 | 81.6145 | 84.315 | 86.0445 | 86.9165 | 87.4865 | 88.4695 | 89.1335 | 89.606 | 90.212 | 90.572 | 90.772 | 90.7055 | 29.284 | 40.1433 | 46.0657 | 45.7007 | 41.304 | 35.4957 | 29.82 | 24.7647 | 20.7287 | 17.5033 | 15.011 | 13.207 | 11.9587 | 11.0813 | 10.6133 | 10.408 | 10.4743 | 10.899 | 11.8267 | 13.5097 | 16.2467 | 20.307 | 25.889 | 33.0743 | 42.0983 | 51.5123 | 61.0377 | 69.622 | 76.633 | 81.927 | 85.474 | 87.387 | 88.445 | 89.5647 | 90.1267 | 90.36 | 90.7317 | 90.841 | 90.8697 | 90.645 | 22.392 | 29.4665 | 32.413 | 30.4235 | 25.586 | 20.216 | 15.474 | 11.7155 | 8.9965 | 7.0715 | 5.727 | 4.877 | 4.336 | 3.9815 | 3.8105 | 3.7305 | 3.7505 | 3.895 | 4.2635 | 4.995 | 6.3495 | 8.692 | 12.4825 | 17.987 | 25.519 | 33.9695 | 43.5015 | 53.392 | 62.639 | 70.543 | 76.6905 | 80.98 | 83.827 | 86.1315 | 87.599 | 88.5475 | 89.4975 | 90.004 | 90.2725 | 90.1575 | 14.4235 | 18.4685 | 19.9215 | 17.7665 | 13.651 | 9.721 | 6.7295 | 4.7515 | 3.625 | 2.9755 | 2.5855 | 2.3975 | 2.2995 | 2.2355 | 2.214 | 2.197 | 2.203 | 2.213 | 2.279 | 2.416 | 2.7305 | 3.451 | 5.0355 | 8.1075 | 13.356 | 20.16 | 28.5015 | 37.991 | 48.188 | 58.3345 | 67.4495 | 74.8445 | 80.364 | 84.5915 | 87.194 | 88.633 | 89.714 | 90.1915 | 90.4135 | 90.1825 | 9.795 | 12.447 | 13.268 | 11.461 | 8.3645 | 5.6655 | 3.914 | 2.9385 | 2.5045 | 2.2955 | 2.165 | 2.1215 | 2.1005 | 2.077 | 2.077 | 2.0805 | 2.0845 | 2.0895 | 2.107 | 2.1525 | 2.2305 | 2.423 | 3.008 | 4.529 | 7.8555 | 13.021 | 20.1245 | 28.639 | 38.174 | 48.3635 | 58.4025 | 67.3445 | 74.57 | 80.308 | 84.216 | 86.634 | 88.3655 | 89.2545 | 89.7175 | 89.644 | 7.8905 | 9.8905 | 10.5435 | 8.967 | 6.4195 | 4.3305 | 3.11 | 2.5155 | 2.274 | 2.1625 | 2.0715 | 2.0395 | 2.0365 | 2.031 | 2.037 | 2.0405 | 2.046 | 2.0665 | 2.088 | 2.117 | 2.163 | 2.247 | 2.5465 | 3.4815 | 5.8675 | 10.059 | 16.3715 | 24.373 | 33.53 | 43.554 | 53.8255 | 63.4155 | 71.5145 | 78.15 | 82.86 | 85.8565 | 87.9105 | 88.9805 | 89.5405 | 89.4815
12 | EMBDXC | KM Blue DX-LS conc | 分散 | ＰＥＴ１００％（ﾄﾛﾋﾟｶﾙ） | ＰＥＴ | 135℃×30min. | 分散 |  |  | 0.1 | 0.3 | 1 | 3 | 6 | 9 | 29.6857 | 38.8 | 43.4742 | 44.4697 | 44.1965 | 43.6073 | 43.507 | 43.977 | 44.8563 | 45.3735 | 44.8535 | 43.174 | 40.7478 | 37.7518 | 34.4353 | 31.1807 | 28.0413 | 24.726 | 21.4905 | 18.7495 | 16.0248 | 13.1865 | 10.9955 | 9.9618 | 9.4175 | 8.524 | 7.4138 | 7.0252 | 8.2535 | 12.1707 | 19.6925 | 30.3773 | 42.6572 | 54.9772 | 65.1705 | 72.813 | 78.3792 | 82.0775 | 84.3192 | 85.4532 | 24.1245 | 28.9988 | 30.7482 | 30.5248 | 29.7362 | 28.9485 | 28.7593 | 29.0995 | 29.8697 | 30.283 | 29.736 | 28.13 | 25.8758 | 23.1747 | 20.2995 | 17.569 | 15.0435 | 12.5017 | 10.1698 | 8.3283 | 6.6668 | 5.1615 | 4.1513 | 3.7425 | 3.5402 | 3.2332 | 2.9038 | 2.807 | 3.2058 | 4.825 | 9.11 | 17.046 | 27.549 | 39.4595 | 50.9697 | 60.978 | 69.4553 | 75.8113 | 80.4013 | 83.1713 | 15.3715 | 16.702 | 17.012 | 16.4235 | 15.697 | 15.0435 | 14.852 | 15.098 | 15.6405 | 15.939 | 15.473 | 14.2055 | 12.481 | 10.5705 | 8.665 | 7.015 | 5.656 | 4.4665 | 3.553 | 2.9625 | 2.5205 | 2.254 | 2.1085 | 2.079 | 2.069 | 2.039 | 2.027 | 2.0385 | 2.108 | 2.333 | 3.3615 | 6.701 | 13.261 | 22.4895 | 32.557 | 42.6815 | 52.8705 | 61.784 | 69.5425 | 75.632 | 9.9477 | 10.2383 | 10.193 | 9.6903 | 9.1353 | 8.702 | 8.54 | 8.6767 | 9.0443 | 9.2273 | 8.867 | 7.956 | 6.7853 | 5.5577 | 4.461 | 3.6123 | 3.0097 | 2.568 | 2.2673 | 2.1153 | 2.006 | 1.9663 | 1.939 | 1.94 | 1.9553 | 1.9447 | 1.9577 | 1.982 | 2.0307 | 2.1 | 2.3413 | 3.4763 | 6.801 | 13.0707 | 20.981 | 29.415 | 38.672 | 47.6007 | 56.5623 | 64.679 | 9.5465 | 9.747 | 9.766 | 9.2695 | 8.7915 | 8.3795 | 8.231 | 8.3825 | 8.7135 | 8.867 | 8.5045 | 7.5965 | 6.457 | 5.286 | 4.2435 | 3.4595 | 2.892 | 2.4865 | 2.227 | 2.0905 | 1.991 | 1.956 | 1.9345 | 1.9335 | 1.9475 | 1.932 | 1.947 | 1.975 | 2.021 | 2.1005 | 2.3085 | 3.363 | 6.501 | 12.5425 | 20.2655 | 28.531 | 37.6345 | 46.4705 | 55.4635 | 63.708 | 9.095 | 9.314 | 9.2745 | 8.858 | 8.4275 | 8.076 | 7.9425 | 8.0825 | 8.3965 | 8.534 | 8.156 | 7.2695 | 6.1695 | 5.0425 | 4.064 | 3.3165 | 2.7845 | 2.4215 | 2.181 | 2.0565 | 1.965 | 1.9325 | 1.906 | 1.9185 | 1.931 | 1.9245 | 1.9325 | 1.9615 | 2.0095 | 2.077 | 2.278 | 3.2435 | 6.207 | 12.0185 | 19.557 | 27.7035 | 36.6845 | 45.4525 | 54.4165 | 62.6995
13 | EYMPL | KP Yellow MPL | 分散 | ＰＥＴ１００％（ﾄﾛﾋﾟｶﾙ） | ＰＥＴ | 135℃×30min. | 分散 |  |  | 0.1 | 0.3 | 1 | 3 | 6 | 9 | 28.218 | 32.605 | 32.189 | 29.7895 | 27.879 | 26.704 | 26.195 | 26.1805 | 26.5605 | 27.2055 | 28.172 | 29.4915 | 31.2405 | 33.3115 | 35.9325 | 39.0025 | 42.605 | 46.754 | 51.405 | 56.323 | 61.4185 | 66.503 | 71.3035 | 75.7005 | 79.5645 | 82.4125 | 84.6695 | 86.366 | 87.6315 | 88.738 | 89.5 | 89.6455 | 89.744 | 90.479 | 90.8215 | 90.9135 | 91.194 | 91.2415 | 91.236 | 90.927 | 21.79 | 21.679 | 19.352 | 16.812 | 15.115 | 14.099 | 13.661 | 13.64 | 13.94 | 14.45 | 15.208 | 16.256 | 17.653 | 19.417 | 21.656 | 24.314 | 27.474 | 31.186 | 35.547 | 40.449 | 45.779 | 51.449 | 57.217 | 62.75 | 68.004 | 72.092 | 75.197 | 77.688 | 80.379 | 83.502 | 86.36 | 88.045 | 88.991 | 90.042 | 90.543 | 90.803 | 91.1 | 91.239 | 91.251 | 90.902 | 12.953 | 10.8 | 8.5425 | 6.825 | 5.878 | 5.361 | 5.129 | 5.109 | 5.231 | 5.4845 | 5.857 | 6.3915 | 7.163 | 8.1985 | 9.62 | 11.427 | 13.7245 | 16.626 | 20.1735 | 24.3405 | 29.073 | 34.462 | 40.439 | 46.8765 | 53.823 | 60.2505 | 66.324 | 71.7865 | 76.487 | 80.449 | 83.599 | 85.718 | 87.189 | 88.707 | 89.607 | 90.1615 | 90.6725 | 90.969 | 91.0615 | 90.7225 | 6.716 | 5.0745 | 3.831 | 3.164 | 2.8985 | 2.719 | 2.6235 | 2.607 | 2.6295 | 2.6585 | 2.717 | 2.841 | 3.058 | 3.395 | 3.928 | 4.694 | 5.829 | 7.4815 | 9.7795 | 12.7755 | 16.4835 | 20.9425 | 26.1 | 31.869 | 38.4785 | 45.09 | 51.9145 | 58.625 | 64.879 | 70.585 | 75.5735 | 79.61 | 82.7705 | 85.5285 | 87.3685 | 88.5995 | 89.6185 | 90.1855 | 90.4975 | 90.262 | 4.636 | 3.4815 | 2.8415 | 2.516 | 2.428 | 2.3405 | 2.257 | 2.2575 | 2.261 | 2.2695 | 2.254 | 2.2695 | 2.3195 | 2.4045 | 2.5845 | 2.852 | 3.3375 | 4.1445 | 5.4415 | 7.3885 | 10.054 | 13.578 | 17.946 | 23.054 | 29.0955 | 35.3125 | 42.054 | 49.0885 | 56.1035 | 62.8285 | 68.971 | 74.2245 | 78.5605 | 82.3305 | 85.0085 | 86.8375 | 88.166 | 88.9995 | 89.443 | 89.314 | 3.9795 | 3.107 | 2.644 | 2.3725 | 2.326 | 2.2675 | 2.1845 | 2.201 | 2.19 | 2.189 | 2.16 | 2.15 | 2.1855 | 2.2175 | 2.2815 | 2.39 | 2.5885 | 3.0275 | 3.806 | 5.1095 | 7.0425 | 9.8485 | 13.564 | 18.131 | 23.716 | 29.5595 | 35.941 | 42.7945 | 49.893 | 56.927 | 63.567 | 69.46 | 74.475 | 78.8615 | 82.2135 | 84.708 | 86.5865 | 87.8875 | 88.6425 | 88.79
14 | ERMPL | KP Red MPL | 分散 | ＰＥＴ１００％（ﾄﾛﾋﾟｶﾙ） | ＰＥＴ | 135℃×30min. | 分散 |  |  | 0.1 | 0.3 | 1 | 3 | 6 | 9 | 32.426 | 45.31 | 53.93 | 56.3725 | 54.759 | 50.593 | 45.4845 | 40.327 | 35.7515 | 31.8395 | 28.6515 | 26.215 | 24.3905 | 23.044 | 22.2005 | 21.68 | 21.524 | 21.857 | 22.8035 | 24.5605 | 27.291 | 31.2495 | 36.763 | 44.1475 | 53.6855 | 63.224 | 72.023 | 78.913 | 83.6555 | 86.7035 | 88.473 | 89.1145 | 89.449 | 90.262 | 90.6405 | 90.7565 | 91.0505 | 91.1255 | 91.162 | 90.959 | 28.545 | 38.245 | 43.762 | 43.9995 | 40.782 | 35.7845 | 30.5175 | 25.657 | 21.5845 | 18.27 | 15.6875 | 13.7875 | 12.417 | 11.4615 | 10.8675 | 10.511 | 10.3915 | 10.6335 | 11.3235 | 12.621 | 14.693 | 17.8375 | 22.4435 | 28.862 | 37.8315 | 47.982 | 58.7115 | 68.4 | 76.1325 | 81.7925 | 85.5075 | 87.441 | 88.5035 | 89.6145 | 90.185 | 90.5035 | 90.8505 | 91.0565 | 91.122 | 90.9425 | 21.081 | 26.614 | 29.28 | 28.3115 | 24.854 | 20.3385 | 15.994 | 12.317 | 9.535 | 7.5255 | 6.112 | 5.167 | 4.568 | 4.1715 | 3.955 | 3.816 | 3.7745 | 3.8585 | 4.1175 | 4.66 | 5.6145 | 7.2985 | 10.1265 | 14.652 | 21.762 | 30.581 | 41.0305 | 52.099 | 62.4645 | 71.2225 | 78.0335 | 82.6455 | 85.5315 | 87.6955 | 88.904 | 89.686 | 90.207 | 90.607 | 90.738 | 90.541 | 12.879 | 15.79 | 17.1355 | 15.969 | 13.1205 | 9.838 | 7.075 | 5.101 | 3.864 | 3.1355 | 2.706 | 2.477 | 2.3585 | 2.2915 | 2.2515 | 2.225 | 2.2115 | 2.23 | 2.28 | 2.3815 | 2.574 | 3.04 | 4.075 | 6.2455 | 10.615 | 17.1195 | 25.7855 | 35.8575 | 46.6255 | 57.1865 | 66.5885 | 74.139 | 79.719 | 83.8555 | 86.4195 | 87.9665 | 89.008 | 89.637 | 89.964 | 89.8385 | 8.5355 | 10.117 | 10.8865 | 9.9215 | 7.879 | 5.6765 | 4.0445 | 3.0805 | 2.5695 | 2.3225 | 2.1945 | 2.129 | 2.1095 | 2.0735 | 2.078 | 2.0745 | 2.0745 | 2.0885 | 2.098 | 2.1285 | 2.1765 | 2.303 | 2.643 | 3.567 | 5.979 | 10.4495 | 17.42 | 26.2985 | 36.2575 | 46.826 | 57.184 | 66.3345 | 73.7175 | 79.527 | 83.4885 | 85.944 | 87.758 | 88.7395 | 89.3415 | 89.3375 | 6.583 | 7.5435 | 8.0518 | 7.2938 | 5.747 | 4.1525 | 3.076 | 2.5263 | 2.2822 | 2.1618 | 2.0775 | 2.0275 | 2.017 | 2.0107 | 2.0257 | 2.03 | 2.0238 | 2.0438 | 2.0642 | 2.089 | 2.1113 | 2.1753 | 2.3148 | 2.781 | 4.25 | 7.4565 | 13.1222 | 21.0005 | 30.275 | 40.4183 | 50.907 | 60.7635 | 69.114 | 75.9055 | 80.761 | 84.014 | 86.1718 | 87.4848 | 88.2583 | 88.4043
15 | EBMPL | KP Blue MPL | 分散 | ＰＥＴ１００％（ﾄﾛﾋﾟｶﾙ） | ＰＥＴ | 135℃×30min. | 分散 |  |  | 0.1 | 0.3 | 1 | 3 | 6 | 9 | 32.3952 | 44.2585 | 51.4023 | 54.0265 | 54.862 | 54.9395 | 55.204 | 55.8137 | 56.6675 | 57.0185 | 56.289 | 54.4757 | 51.9573 | 48.7755 | 45.3017 | 41.8385 | 38.445 | 34.885 | 31.3837 | 28.3005 | 25.1985 | 21.8878 | 19.1958 | 17.8545 | 17.0792 | 15.823 | 14.3072 | 13.8272 | 15.7355 | 21.0237 | 29.9387 | 41.55 | 53.8062 | 64.823 | 73.066 | 78.7 | 82.5323 | 84.8465 | 86.224 | 86.8653 | 28.5035 | 36.66 | 40.4865 | 41.354 | 41.192 | 40.804 | 40.7865 | 41.318 | 42.068 | 42.332 | 41.463 | 39.449 | 36.7725 | 33.636 | 30.29 | 27.09 | 24.07 | 20.995 | 18.0555 | 15.5565 | 13.115 | 10.6765 | 8.843 | 7.972 | 7.496 | 6.7395 | 5.8995 | 5.638 | 6.731 | 10.1365 | 16.9305 | 26.901 | 38.537 | 50.705 | 61.3385 | 69.7405 | 76.2495 | 80.796 | 83.754 | 85.367 | 21.3425 | 24.82 | 26.025 | 25.8925 | 25.3915 | 24.869 | 24.7865 | 25.18 | 25.8135 | 26.0105 | 25.1965 | 23.379 | 21.053 | 18.4295 | 15.751 | 13.2995 | 11.1075 | 9.042 | 7.249 | 5.877 | 4.692 | 3.7175 | 3.108 | 2.879 | 2.763 | 2.597 | 2.4275 | 2.39 | 2.6555 | 3.691 | 6.8065 | 13.3055 | 22.549 | 33.435 | 44.4405 | 54.686 | 63.9805 | 71.4135 | 77.2385 | 81.244 | 13.057 | 13.96 | 14.06 | 13.7345 | 13.301 | 12.89 | 12.783 | 13.058 | 13.479 | 13.6145 | 12.9845 | 11.6515 | 9.9835 | 8.255 | 6.6455 | 5.3195 | 4.274 | 3.456 | 2.8655 | 2.5015 | 2.242 | 2.1085 | 2.044 | 2.033 | 2.039 | 2.015 | 2.0095 | 2.034 | 2.1035 | 2.2365 | 2.885 | 5.3005 | 10.544 | 18.5775 | 27.7475 | 37.2155 | 47.142 | 56.365 | 64.835 | 71.9875 | 9.4205 | 9.693 | 9.6575 | 9.3695 | 9.033 | 8.732 | 8.6355 | 8.838 | 9.145 | 9.213 | 8.683 | 7.635 | 6.3995 | 5.1965 | 4.166 | 3.3775 | 2.8305 | 2.454 | 2.22 | 2.091 | 1.991 | 1.96 | 1.946 | 1.959 | 1.9735 | 1.9575 | 1.957 | 1.9975 | 2.068 | 2.131 | 2.344 | 3.3875 | 6.4085 | 12.2815 | 19.884 | 28.161 | 37.223 | 46.2025 | 55.3085 | 63.776 | 8.6793 | 8.8317 | 8.8033 | 8.592 | 8.3747 | 8.158 | 8.1123 | 8.3027 | 8.5727 | 8.584 | 8.0283 | 6.9907 | 5.8147 | 4.702 | 3.779 | 3.104 | 2.6353 | 2.3413 | 2.1393 | 2.0433 | 1.966 | 1.9477 | 1.9313 | 1.9383 | 1.96 | 1.951 | 1.9527 | 1.9847 | 2.053 | 2.1067 | 2.276 | 3.1327 | 5.751 | 11.1073 | 18.2713 | 26.1817 | 35.0317 | 43.77 | 52.8907 | 61.5157
16 | ENMP | KP Navy Blue MP | 分散 | ＰＥＴ１００％（ﾄﾛﾋﾟｶﾙ） | ＰＥＴ | 135℃×30min. | 分散 |  |  | 0.1 | 0.3 | 1 | 3 | 6 | 9 | 30.2057 | 39.4427 | 44.116 | 45.0907 | 44.7525 | 43.72 | 42.436 | 41.1842 | 40.2112 | 39.4978 | 38.9173 | 38.331 | 37.4795 | 36.2107 | 34.5532 | 32.6025 | 30.4743 | 28.321 | 26.2705 | 24.3642 | 22.6373 | 21.2325 | 20.183 | 19.5218 | 19.122 | 18.9335 | 19.108 | 19.96 | 21.8768 | 25.1305 | 29.9677 | 36.4783 | 44.423 | 53.6793 | 62.8963 | 71.1705 | 78.1105 | 83.1377 | 86.36 | 88.1112 | 25.5515 | 31.0065 | 32.9735 | 32.7385 | 31.871 | 30.716 | 29.445 | 28.2435 | 27.384 | 26.7285 | 26.1685 | 25.6245 | 24.8455 | 23.611 | 22.0745 | 20.325 | 18.446 | 16.607 | 14.852 | 13.2675 | 11.874 | 10.714 | 9.842 | 9.342 | 9.0545 | 8.827 | 8.7715 | 9.205 | 10.5735 | 13.287 | 17.6195 | 23.581 | 30.9115 | 39.864 | 49.587 | 59.2245 | 68.406 | 75.784 | 81.476 | 85.19 | 16.675 | 18.2115 | 18.406 | 17.695 | 16.867 | 15.7835 | 14.706 | 13.7435 | 13.023 | 12.533 | 12.143 | 11.7385 | 11.2215 | 10.4325 | 9.4835 | 8.4215 | 7.335 | 6.3365 | 5.463 | 4.744 | 4.1675 | 3.769 | 3.49 | 3.3335 | 3.248 | 3.2195 | 3.266 | 3.46 | 4.0035 | 5.1025 | 7.2085 | 10.8315 | 16.128 | 23.4045 | 31.942 | 41.3615 | 51.8755 | 61.6125 | 70.436 | 77.4765 | 8.4265 | 8.5085 | 8.091 | 7.542 | 7.013 | 6.412 | 5.814 | 5.3295 | 4.9715 | 4.7265 | 4.541 | 4.3545 | 4.136 | 3.807 | 3.4545 | 3.0905 | 2.771 | 2.5215 | 2.335 | 2.213 | 2.1175 | 2.0935 | 2.0565 | 2.049 | 2.0495 | 2.0385 | 2.0505 | 2.079 | 2.16 | 2.312 | 2.749 | 3.8895 | 6.273 | 10.755 | 17.133 | 24.877 | 34.164 | 43.8625 | 54.1875 | 63.973 | 5.2425 | 4.8755 | 4.614 | 4.247 | 3.976 | 3.6525 | 3.3455 | 3.112 | 2.963 | 2.8595 | 2.7685 | 2.6735 | 2.585 | 2.465 | 2.3535 | 2.2405 | 2.136 | 2.072 | 2.0315 | 2.0085 | 1.9775 | 1.9985 | 1.984 | 1.998 | 2.0215 | 2.023 | 2.033 | 2.052 | 2.0905 | 2.1245 | 2.2155 | 2.5095 | 3.3705 | 5.7135 | 9.9525 | 15.9925 | 23.9505 | 32.5385 | 42.3085 | 52.515 | 4.2765 | 3.8965 | 3.6365 | 3.311 | 3.123 | 2.948 | 2.7345 | 2.605 | 2.517 | 2.44 | 2.3715 | 2.3195 | 2.2755 | 2.206 | 2.142 | 2.0805 | 2.019 | 1.9995 | 1.976 | 1.954 | 1.9225 | 1.944 | 1.942 | 1.959 | 1.9865 | 1.991 | 2.003 | 2.029 | 2.08 | 2.1135 | 2.149 | 2.263 | 2.6445 | 4.0275 | 6.992 | 11.806 | 18.8165 | 26.673 | 35.8285 | 45.755
17 | EKMP | KP Black MP | 分散 | ＰＥＴ１００％（ﾄﾛﾋﾟｶﾙ） | ＰＥＴ | 135℃×30min. | 分散 |  |  | 0.1 | 0.3 | 1 | 3 | 6 | 9 | 28.1625 | 34.3245 | 35.392 | 34.0355 | 32.499 | 31.269 | 30.372 | 29.733 | 29.412 | 29.3785 | 29.579 | 29.975 | 30.354 | 30.7035 | 30.8205 | 30.6315 | 30.122 | 29.246 | 28.155 | 26.904 | 25.5985 | 24.4605 | 23.618 | 23.0895 | 22.737 | 22.6145 | 22.862 | 23.8515 | 25.9465 | 29.426 | 34.55 | 41.3305 | 49.4675 | 58.5685 | 67.232 | 74.7925 | 80.766 | 84.9035 | 87.342 | 88.5425 | 21.6005 | 23.4305 | 22.3275 | 20.3405 | 18.783 | 17.613 | 16.834 | 16.2775 | 15.991 | 15.9345 | 16.1185 | 16.441 | 16.786 | 17.0435 | 17.1725 | 17.0345 | 16.6335 | 15.9485 | 15.064 | 14.0565 | 13.05 | 12.1825 | 11.543 | 11.156 | 10.907 | 10.8165 | 11.0115 | 11.7585 | 13.3155 | 16.0975 | 20.334 | 26.191 | 33.5585 | 42.656 | 52.462 | 62.087 | 71.0185 | 78.054 | 83.2305 | 86.4185 | 12.8355 | 12.117 | 10.562 | 9.022 | 7.9495 | 7.255 | 6.8035 | 6.4975 | 6.3325 | 6.3 | 6.392 | 6.5575 | 6.7375 | 6.8905 | 6.949 | 6.8515 | 6.6285 | 6.251 | 5.78 | 5.2705 | 4.7805 | 4.3945 | 4.1255 | 3.9705 | 3.87 | 3.8565 | 3.9285 | 4.221 | 4.9145 | 6.3185 | 8.8275 | 12.9055 | 18.683 | 26.3255 | 35.1785 | 44.944 | 55.4095 | 64.9675 | 73.258 | 79.6885 | 6.3495 | 5.473 | 4.512 | 3.741 | 3.3475 | 3.115 | 2.985 | 2.886 | 2.827 | 2.7795 | 2.8045 | 2.8405 | 2.8745 | 2.9075 | 2.9065 | 2.851 | 2.7865 | 2.6765 | 2.561 | 2.4405 | 2.3275 | 2.2515 | 2.1965 | 2.1935 | 2.1765 | 2.1835 | 2.191 | 2.2515 | 2.371 | 2.6825 | 3.445 | 5.147 | 8.3505 | 13.7555 | 20.88 | 29.2135 | 39.02 | 49.02 | 59.231 | 68.4335 | 4.137 | 3.445 | 2.9695 | 2.595 | 2.473 | 2.393 | 2.344 | 2.318 | 2.2655 | 2.248 | 2.2285 | 2.2335 | 2.2285 | 2.2295 | 2.2185 | 2.181 | 2.159 | 2.13 | 2.1005 | 2.06 | 2.0365 | 2.025 | 2.011 | 2.021 | 2.025 | 2.025 | 2.0345 | 2.061 | 2.0775 | 2.164 | 2.34 | 2.8975 | 4.3405 | 7.553 | 12.681 | 19.482 | 27.9825 | 37.0625 | 47.2205 | 57.5215 | 3.569 | 2.904 | 2.632 | 2.38 | 2.325 | 2.238 | 2.224 | 2.186 | 2.149 | 2.147 | 2.143 | 2.112 | 2.105 | 2.103 | 2.098 | 2.066 | 2.053 | 2.026 | 2.016 | 1.995 | 1.983 | 1.975 | 1.967 | 1.977 | 1.986 | 2.001 | 2.002 | 2.029 | 2.046 | 2.088 | 2.161 | 2.384 | 3.097 | 5.1 | 8.859 | 14.49 | 22.108 | 30.476 | 40.114 | 50.426
18 | EKMPL | KP Black MPL | 分散 | ＰＥＴ１００％（ﾄﾛﾋﾟｶﾙ） | ＰＥＴ | 135℃×30min. | 分散 |  |  | 0.3 | 1 | 3 | 6 | 9 | 12 | 20.1812 | 22.81 | 23.6872 | 23.5455 | 22.9028 | 21.941 | 20.9013 | 20.0645 | 19.4522 | 19.209 | 19.1118 | 19.177 | 19.428 | 19.6432 | 19.699 | 19.699 | 19.671 | 19.4153 | 19.024 | 18.829 | 18.6328 | 17.916 | 16.7452 | 15.9515 | 15.9292 | 16.0802 | 15.4815 | 14.7118 | 14.9085 | 17.0115 | 22.106 | 30.4002 | 41.1718 | 53.826 | 65.801 | 74.5537 | 80.5595 | 83.8063 | 85.6833 | 86.7308 | 11.3923 | 11.7695 | 11.6732 | 11.3837 | 10.8712 | 10.2188 | 9.5665 | 9.0678 | 8.6903 | 8.529 | 8.4485 | 8.46 | 8.6017 | 8.698 | 8.6985 | 8.6765 | 8.626 | 8.443 | 8.182 | 8.0485 | 7.9127 | 7.472 | 6.8005 | 6.3645 | 6.3593 | 6.439 | 6.1155 | 5.7233 | 5.8665 | 7.0942 | 10.3242 | 16.401 | 25.1492 | 36.4543 | 48.6953 | 59.3162 | 67.735 | 73.0705 | 76.809 | 79.474 | 5.536 | 5.23 | 5.076 | 4.824 | 4.6165 | 4.2835 | 4.0072 | 3.8258 | 3.671 | 3.6023 | 3.542 | 3.5235 | 3.546 | 3.5572 | 3.538 | 3.5053 | 3.4495 | 3.3632 | 3.254 | 3.204 | 3.1343 | 2.9888 | 2.786 | 2.6738 | 2.6655 | 2.687 | 2.6027 | 2.5147 | 2.5777 | 2.9747 | 4.1848 | 7.2045 | 12.8588 | 21.557 | 31.751 | 41.63 | 50.6118 | 57.345 | 62.6118 | 66.866 | 3.7745 | 3.346 | 3.227 | 3.051 | 2.9455 | 2.7757 | 2.6395 | 2.5755 | 2.5048 | 2.481 | 2.4253 | 2.4057 | 2.4097 | 2.3992 | 2.3912 | 2.3733 | 2.3363 | 2.3 | 2.257 | 2.2465 | 2.2107 | 2.171 | 2.1073 | 2.0768 | 2.073 | 2.0688 | 2.0485 | 2.0257 | 2.0565 | 2.1885 | 2.5975 | 3.9125 | 7.0905 | 13.249 | 21.4273 | 29.9555 | 38.2705 | 45.1805 | 51.1187 | 56.259 | 3.324 | 2.8845 | 2.7917 | 2.6568 | 2.5772 | 2.4465 | 2.3472 | 2.331 | 2.269 | 2.2588 | 2.2188 | 2.191 | 2.1862 | 2.1873 | 2.1822 | 2.17 | 2.135 | 2.1185 | 2.0965 | 2.1067 | 2.0713 | 2.0488 | 2.019 | 2.0125 | 2.0042 | 1.9992 | 1.981 | 1.964 | 1.985 | 2.0587 | 2.26 | 2.9595 | 4.9902 | 9.5977 | 16.392 | 23.9915 | 31.6395 | 38.3005 | 44.2927 | 49.716 | 3.0825 | 2.6808 | 2.5577 | 2.4425 | 2.3948 | 2.2805 | 2.2128 | 2.2067 | 2.159 | 2.1513 | 2.1242 | 2.093 | 2.084 | 2.0842 | 2.0812 | 2.0808 | 2.0445 | 2.0345 | 2.0195 | 2.027 | 2.001 | 1.9883 | 1.9735 | 1.9655 | 1.9578 | 1.9525 | 1.9427 | 1.918 | 1.933 | 1.9832 | 2.101 | 2.535 | 3.9327 | 7.5355 | 13.3253 | 20.2218 | 27.411 | 33.8013 | 39.7193 | 45.2065
19 | EYFAL | KP Yellow FAL | 分散 | ＰＥＴ１００％（ﾄﾛﾋﾟｶﾙ） | ＰＥＴ | 135℃×30min. | 分散 |  |  | 0.1 | 0.3 | 1 | 3 | 6 | 9 | 33.774 | 46.4442 | 52.808 | 52.957 | 50.648 | 47.943 | 44.924 | 42.4645 | 41.476 | 39.8695 | 41.1183 | 45.06 | 49.4973 | 55.4185 | 62.441 | 69.186 | 74.8395 | 78.967 | 81.8137 | 83.5198 | 84.478 | 85.1365 | 85.627 | 85.9682 | 86.0935 | 86.2278 | 86.4013 | 86.5565 | 86.7785 | 87.0955 | 87.3455 | 87.2735 | 87.2545 | 87.7288 | 87.9393 | 88.1333 | 88.31 | 88.504 | 88.4903 | 88.3907 | 31.9093 | 41.0827 | 42.8645 | 40.096 | 36.4145 | 33.2535 | 30.1725 | 27.811 | 26.8463 | 25.4097 | 26.4965 | 30.0422 | 34.2148 | 40.1955 | 48.0847 | 56.6448 | 64.7652 | 71.676 | 77.1513 | 80.9237 | 83.274 | 84.957 | 86.1997 | 86.9398 | 87.1803 | 87.213 | 87.237 | 87.3525 | 87.7125 | 88.279 | 88.7553 | 88.7987 | 88.8213 | 89.4052 | 89.7525 | 90.1022 | 90.4808 | 90.7955 | 90.8835 | 90.7345 | 27.158 | 30.8657 | 28.7497 | 24.7963 | 21.11 | 18.3278 | 15.8157 | 13.9957 | 13.251 | 12.2203 | 13.0457 | 15.7385 | 19.1088 | 24.2615 | 31.3818 | 39.8215 | 48.8687 | 57.6725 | 65.6822 | 72.0298 | 76.5143 | 80.0683 | 82.9523 | 84.7143 | 85.4693 | 85.7505 | 85.8782 | 86.0815 | 86.5362 | 87.1912 | 87.7897 | 87.9573 | 88.0795 | 88.7002 | 89.176 | 89.7968 | 90.3342 | 90.8642 | 91.03 | 90.9105 | 20.3335 | 20.1245 | 16.722 | 13.1472 | 10.3705 | 8.4772 | 6.9272 | 5.9093 | 5.516 | 5.0042 | 5.4117 | 6.8552 | 8.9448 | 12.5538 | 18.1695 | 25.4243 | 33.7675 | 42.7415 | 51.9903 | 60.3605 | 67.1377 | 73.009 | 78.182 | 81.73 | 83.5747 | 84.3438 | 84.7348 | 85.108 | 85.7373 | 86.5547 | 87.3487 | 87.721 | 87.9862 | 88.6873 | 89.2205 | 89.7802 | 90.3465 | 90.8028 | 90.9605 | 90.7458 | 15.3532 | 13.9325 | 10.7668 | 7.9067 | 6.0142 | 4.81 | 3.9635 | 3.4432 | 3.2407 | 3.015 | 3.182 | 3.8548 | 5.0148 | 7.3418 | 11.5228 | 17.5373 | 24.9977 | 33.3345 | 42.392 | 51.263 | 59.0312 | 66.2708 | 73.1757 | 78.3312 | 81.349 | 82.776 | 83.5665 | 84.152 | 84.8755 | 85.7417 | 86.5932 | 87.105 | 87.5145 | 88.3132 | 88.9308 | 89.5825 | 90.179 | 90.6845 | 90.8522 | 90.6333 | 12.4185 | 10.6843 | 7.9665 | 5.7168 | 4.352 | 3.5707 | 3.0755 | 2.7795 | 2.6485 | 2.5368 | 2.6005 | 2.9635 | 3.6595 | 5.2382 | 8.4232 | 13.473 | 20.1837 | 27.9748 | 36.615 | 45.3263 | 53.3287 | 61.0905 | 68.7553 | 74.7447 | 78.3918 | 80.155 | 81.14 | 81.872 | 82.723 | 83.7452 | 84.7865 | 85.4898 | 86.0775 | 86.9903 | 87.7182 | 88.3995 | 89.074 | 89.6135 | 89.8055 | 89.604
20 | ERFAL | KP Red FAL | 分散 | ＰＥＴ１００％（ﾄﾛﾋﾟｶﾙ） | ＰＥＴ | 135℃×30min. | 分散 |  |  | 0.1 | 0.3 | 1 | 3 | 6 | 9 | 33.6135 | 47.3453 | 57.478 | 63.56 | 67.2905 | 68.4885 | 66.8503 | 63.4855 | 59.1512 | 54.1298 | 50.1367 | 46.1185 | 41.7897 | 39.5277 | 37.9975 | 34.9275 | 33.3278 | 35.3685 | 37.028 | 35.943 | 37.5632 | 46.8638 | 61.8152 | 76.0065 | 86.0945 | 91.1262 | 92.7122 | 92.649 | 92.5 | 92.4825 | 92.9313 | 92.6148 | 91.9463 | 91.8692 | 91.9767 | 91.661 | 91.6605 | 91.4775 | 91.245 | 90.9065 | 30.507 | 41.4945 | 49.2115 | 54.2782 | 57.4363 | 57.769 | 54.5373 | 49.5787 | 44.1355 | 38.545 | 34.4605 | 30.6023 | 26.6595 | 24.682 | 23.35 | 20.7767 | 19.5083 | 21.1968 | 22.572 | 21.7452 | 23.2802 | 31.6005 | 46.4222 | 63.5052 | 78.4493 | 87.2818 | 91.0058 | 91.8435 | 92.1825 | 92.561 | 93.475 | 93.3558 | 92.6008 | 92.3582 | 92.573 | 92.3265 | 92.504 | 92.4322 | 92.2225 | 91.8077 | 24.4402 | 31.2527 | 36.1608 | 40.0222 | 42.545 | 42.2805 | 38.4147 | 33.192 | 28.002 | 23.023 | 19.5957 | 16.512 | 13.5655 | 12.136 | 11.2075 | 9.5292 | 8.7513 | 9.8157 | 10.707 | 10.1967 | 11.313 | 17.4775 | 29.916 | 46.7157 | 65.231 | 79.6783 | 89.1028 | 93.6232 | 95.3257 | 95.606 | 95.9825 | 95.09 | 93.5385 | 92.7117 | 92.6278 | 92.0635 | 92.2485 | 91.9855 | 91.638 | 90.9125 | 16.5792 | 20.344 | 23.416 | 26.2757 | 28.2838 | 27.8173 | 24.2518 | 19.768 | 15.5938 | 11.8963 | 9.5535 | 7.6165 | 5.9485 | 5.196 | 4.7453 | 4.0118 | 3.6883 | 4.0977 | 4.4897 | 4.292 | 4.8325 | 8.067 | 16.396 | 29.9105 | 46.8475 | 62.8195 | 76.4002 | 85.5148 | 90.166 | 91.6637 | 92.4633 | 91.9112 | 90.607 | 89.7632 | 89.7165 | 89.3347 | 89.619 | 89.529 | 89.1085 | 88.1407 | 11.687 | 14.0315 | 16.2918 | 18.5155 | 20.128 | 19.6295 | 16.5918 | 12.9313 | 9.7218 | 7.108 | 5.5633 | 4.4112 | 3.52 | 3.1365 | 2.9155 | 2.606 | 2.4755 | 2.6307 | 2.7915 | 2.7285 | 2.9912 | 4.6082 | 9.7688 | 20.0673 | 34.3755 | 48.828 | 62.8235 | 73.7267 | 80.2493 | 83.114 | 84.7193 | 84.97 | 84.3842 | 83.984 | 84.285 | 84.4115 | 85.3015 | 85.6322 | 85.449 | 84.4165 | 9.1423 | 10.8135 | 12.6032 | 14.4497 | 15.8 | 15.3358 | 12.7278 | 9.683 | 7.149 | 5.1783 | 4.0818 | 3.3203 | 2.7788 | 2.5633 | 2.436 | 2.2637 | 2.19 | 2.2732 | 2.3598 | 2.3375 | 2.4838 | 3.3992 | 6.805 | 14.8105 | 27.1788 | 40.2863 | 53.8207 | 65.5915 | 73.5715 | 77.7378 | 80.1395 | 80.9758 | 80.8162 | 80.5433 | 80.8123 | 81.111 | 81.9765 | 82.4573 | 82.2652 | 81.146
21 | EBFAL | KP Blue FAL | 分散 | ＰＥＴ１００％（ﾄﾛﾋﾟｶﾙ） | ＰＥＴ | 135℃×30min. | 分散 |  |  | 0.1 | 0.3 | 1 | 3 | 6 | 9 | 31.7065 | 42.938 | 50.0165 | 53.8912 | 56.894 | 59.5862 | 62.39 | 65.3155 | 68.8443 | 71.7338 | 72.7262 | 72.0703 | 70.458 | 67.974 | 64.888 | 61.6808 | 58.3025 | 54.7137 | 51.3533 | 48.4973 | 45.8912 | 43.3275 | 41.0057 | 39.3665 | 38.2855 | 37.528 | 36.6058 | 35.85 | 35.8128 | 36.6638 | 38.3015 | 40.176 | 42.042 | 44.2698 | 47.475 | 52.059 | 58.6135 | 65.8628 | 73.5002 | 80.2995 | 27.2168 | 34.3765 | 38.5568 | 41.0962 | 43.5082 | 46.1373 | 49.2285 | 52.7055 | 57.2722 | 61.2253 | 62.4175 | 61.1375 | 58.5615 | 54.9453 | 50.9123 | 46.9907 | 43.1437 | 39.3723 | 35.98 | 33.2212 | 30.83 | 28.5233 | 26.4557 | 25.031 | 24.1148 | 23.4653 | 22.6947 | 22.0655 | 22.0312 | 22.7707 | 24.1767 | 25.8035 | 27.435 | 29.4252 | 32.3528 | 36.6475 | 43.3435 | 51.3335 | 60.9312 | 70.5877 | 19.225 | 22.3965 | 24.3962 | 25.9423 | 27.861 | 30.141 | 33.0373 | 36.4805 | 41.1778 | 45.467 | 46.683 | 45.1028 | 42.0943 | 38.259 | 34.2017 | 30.4707 | 26.9773 | 23.6743 | 20.8042 | 18.5225 | 16.5705 | 14.7393 | 13.166 | 12.1052 | 11.4535 | 10.9972 | 10.46 | 10.037 | 10.0292 | 10.5665 | 11.5755 | 12.7905 | 14.0612 | 15.663 | 18.066 | 21.6475 | 27.3855 | 34.6138 | 44.2627 | 55.338 | 11.0525 | 11.998 | 13.0303 | 13.9635 | 15.4102 | 17.1988 | 19.5595 | 22.466 | 26.5785 | 30.436 | 31.5182 | 30.0188 | 27.26 | 23.8645 | 20.4118 | 17.3292 | 14.5635 | 12.0452 | 9.984 | 8.4582 | 7.2423 | 6.1835 | 5.321 | 4.795 | 4.4855 | 4.283 | 4.0522 | 3.8865 | 3.8788 | 4.1115 | 4.5788 | 5.1735 | 5.8613 | 6.7973 | 8.2927 | 10.7223 | 15.042 | 20.845 | 29.0147 | 39.0483 | 6.9575 | 7.2825 | 7.8293 | 8.3745 | 9.4275 | 10.758 | 12.632 | 15.0065 | 18.4877 | 21.84 | 22.771 | 21.4127 | 18.9683 | 16.0682 | 13.1937 | 10.7375 | 8.6628 | 6.8902 | 5.5418 | 4.6238 | 3.9355 | 3.3952 | 3.004 | 2.7725 | 2.6418 | 2.559 | 2.4808 | 2.4205 | 2.4183 | 2.513 | 2.692 | 2.9373 | 3.2715 | 3.7502 | 4.574 | 6.0382 | 8.9983 | 13.4035 | 20.148 | 28.7355 | 5.495 | 5.5708 | 5.9638 | 6.348 | 7.189 | 8.2595 | 9.8085 | 11.8193 | 14.8287 | 17.7667 | 18.573 | 17.3295 | 15.1483 | 12.6037 | 10.1365 | 8.0925 | 6.4393 | 5.0873 | 4.1132 | 3.4848 | 3.047 | 2.7262 | 2.5005 | 2.3665 | 2.2995 | 2.255 | 2.2155 | 2.1835 | 2.1825 | 2.2313 | 2.328 | 2.4508 | 2.6338 | 2.9122 | 3.4195 | 4.381 | 6.536 | 9.9987 | 15.7137 | 23.3077
22 | ENFAL | KP Navy Blue FAL | 分散 | ＰＥＴ１００％（ﾄﾛﾋﾟｶﾙ） | ＰＥＴ | 135℃×30min. | 分散 |  |  | 0.3 | 1 | 3 | 6 | 9 | 12 | 23.8238 | 28.7248 | 31.246 | 32.5722 | 33.7837 | 34.928 | 36.0168 | 36.8975 | 37.8473 | 38.2062 | 37.628 | 36.434 | 34.995 | 33.5427 | 31.9535 | 30.1385 | 28.5505 | 27.279 | 25.883 | 24.4778 | 23.3852 | 22.4345 | 21.3592 | 20.546 | 20.224 | 20.097 | 19.6603 | 19.2948 | 19.6863 | 21.3347 | 24.5287 | 28.9105 | 33.9665 | 39.7088 | 45.9183 | 52.2642 | 59.0995 | 65.5787 | 71.8965 | 77.6077 | 14.4733 | 15.8622 | 16.7975 | 17.3888 | 18.1977 | 19.0405 | 19.9337 | 20.7072 | 21.5317 | 21.8785 | 21.4193 | 20.4327 | 19.264 | 18.0682 | 16.796 | 15.3637 | 14.131 | 13.156 | 12.101 | 11.0645 | 10.264 | 9.5742 | 8.8552 | 8.351 | 8.1657 | 8.0832 | 7.8347 | 7.636 | 7.877 | 8.922 | 11.0563 | 14.2212 | 18.175 | 22.9322 | 28.264 | 34.0127 | 40.8137 | 47.8443 | 55.6535 | 63.5685 | 7.1608 | 7.208 | 7.5235 | 7.702 | 8.1898 | 8.6907 | 9.2465 | 9.7415 | 10.2973 | 10.5452 | 10.2323 | 9.5538 | 8.7487 | 7.974 | 7.1857 | 6.355 | 5.678 | 5.1452 | 4.6368 | 4.1783 | 3.8272 | 3.553 | 3.2927 | 3.11 | 3.0448 | 3.0255 | 2.9602 | 2.9 | 2.9737 | 3.315 | 4.1307 | 5.6022 | 7.8217 | 10.972 | 14.92 | 19.5335 | 25.1795 | 31.349 | 38.687 | 46.955 | 4.5938 | 4.3433 | 4.4722 | 4.479 | 4.7138 | 4.9785 | 5.324 | 5.6238 | 5.9635 | 6.0953 | 5.8735 | 5.4268 | 4.9262 | 4.4727 | 4.0207 | 3.5617 | 3.2315 | 2.9867 | 2.7727 | 2.5932 | 2.4552 | 2.3565 | 2.2675 | 2.2135 | 2.1965 | 2.1885 | 2.1597 | 2.1482 | 2.169 | 2.2887 | 2.577 | 3.1765 | 4.3003 | 6.229 | 8.9865 | 12.5648 | 17.321 | 22.7055 | 29.2638 | 36.818 | 4.054 | 3.7022 | 3.8028 | 3.7102 | 3.8835 | 4.0447 | 4.2275 | 4.3818 | 4.5345 | 4.5795 | 4.3933 | 4.0723 | 3.7258 | 3.4312 | 3.158 | 2.876 | 2.6803 | 2.5452 | 2.4228 | 2.3235 | 2.2468 | 2.2027 | 2.151 | 2.1132 | 2.105 | 2.0987 | 2.0903 | 2.083 | 2.0882 | 2.161 | 2.352 | 2.7593 | 3.595 | 5.1535 | 7.5062 | 10.6843 | 15.0262 | 20.0553 | 26.2315 | 33.3757 | 3.6875 | 3.3218 | 3.3598 | 3.246 | 3.3933 | 3.4792 | 3.5978 | 3.652 | 3.7212 | 3.7145 | 3.563 | 3.3262 | 3.0785 | 2.883 | 2.6855 | 2.514 | 2.3868 | 2.3047 | 2.2275 | 2.1645 | 2.1153 | 2.0905 | 2.0558 | 2.0282 | 2.0235 | 2.0173 | 2.011 | 2.0107 | 2.012 | 2.0638 | 2.202 | 2.509 | 3.1843 | 4.5077 | 6.5905 | 9.48 | 13.5038 | 18.2273 | 24.0765 | 30.8405
23 | EKFAL | KP Black FAL | 分散 | ＰＥＴ１００％（ﾄﾛﾋﾟｶﾙ） | ＰＥＴ | 135℃×30min. | 分散 |  |  | 0.3 | 1 | 3 | 6 | 9 | 12 | 23.592 | 27.5248 | 28.9112 | 29.049 | 28.9105 | 28.6088 | 28.2275 | 27.8077 | 27.4505 | 27.0877 | 26.6645 | 26.3717 | 26.202 | 26.1945 | 26.239 | 26.119 | 25.8468 | 25.6968 | 25.583 | 25.2735 | 24.819 | 24.3723 | 23.7843 | 23.2915 | 23.1795 | 23.2015 | 22.798 | 22.3553 | 22.7198 | 24.4862 | 28.116 | 33.221 | 39.0532 | 45.5075 | 52.0973 | 58.447 | 65.0327 | 70.8803 | 76.375 | 81.0108 | 14.7535 | 15.5305 | 15.61 | 15.355 | 15.0862 | 14.743 | 14.411 | 14.1248 | 13.866 | 13.6113 | 13.2937 | 13.0785 | 12.969 | 12.9893 | 13.0337 | 12.9467 | 12.7395 | 12.6285 | 12.5412 | 12.321 | 11.9615 | 11.6067 | 11.1807 | 10.8447 | 10.7805 | 10.7933 | 10.5122 | 10.2163 | 10.491 | 11.7718 | 14.4898 | 18.5323 | 23.402 | 29.018 | 35.0812 | 41.438 | 48.5985 | 55.6893 | 63.0793 | 70.112 | 7.1895 | 6.9488 | 6.6943 | 6.4175 | 6.2165 | 6.0103 | 5.8398 | 5.6837 | 5.5477 | 5.415 | 5.2542 | 5.1342 | 5.09 | 5.0797 | 5.0998 | 5.0568 | 4.931 | 4.8712 | 4.807 | 4.6787 | 4.4882 | 4.3163 | 4.113 | 3.9685 | 3.9388 | 3.933 | 3.8232 | 3.7088 | 3.8327 | 4.3797 | 5.6638 | 7.9253 | 11.1245 | 15.3347 | 20.2025 | 25.5087 | 31.7958 | 38.437 | 46.1265 | 54.3447 | 4.567 | 4.0945 | 3.9653 | 3.7683 | 3.634 | 3.4765 | 3.3665 | 3.3035 | 3.2092 | 3.1555 | 3.062 | 2.99 | 2.9712 | 2.9595 | 2.973 | 2.9567 | 2.8885 | 2.8592 | 2.8327 | 2.7793 | 2.689 | 2.6175 | 2.5427 | 2.4867 | 2.4735 | 2.4685 | 2.4272 | 2.38 | 2.4373 | 2.65 | 3.207 | 4.368 | 6.3042 | 9.2635 | 13.0633 | 17.5557 | 23.074 | 29.035 | 36.1298 | 44.0958 | 3.7317 | 3.2575 | 3.0953 | 2.9263 | 2.854 | 2.745 | 2.6525 | 2.6248 | 2.5673 | 2.532 | 2.469 | 2.428 | 2.4125 | 2.3982 | 2.4043 | 2.4047 | 2.358 | 2.3312 | 2.309 | 2.2942 | 2.24 | 2.2113 | 2.1717 | 2.1492 | 2.1355 | 2.1325 | 2.1193 | 2.089 | 2.1215 | 2.2218 | 2.4947 | 3.1445 | 4.3655 | 6.4995 | 9.5025 | 13.3193 | 18.2377 | 23.7323 | 30.3248 | 37.8515 | 3.4417 | 2.9968 | 2.833 | 2.6707 | 2.6235 | 2.5255 | 2.4315 | 2.4158 | 2.3657 | 2.3382 | 2.2945 | 2.2625 | 2.2535 | 2.233 | 2.2363 | 2.2422 | 2.2102 | 2.194 | 2.1787 | 2.1705 | 2.1353 | 2.123 | 2.103 | 2.0867 | 2.0725 | 2.0642 | 2.049 | 2.0385 | 2.0633 | 2.1313 | 2.3117 | 2.7812 | 3.7437 | 5.5365 | 8.1952 | 11.669 | 16.2787 | 21.4833 | 27.7662 | 34.9468
24 | EYAL | KP Yellow AL | 分散 | ＰＥＴ１００％（ﾄﾛﾋﾟｶﾙ） | ＰＥＴ | 135℃×30min. | 分散 |  |  | 0.1 | 0.3 | 1 | 3 | 6 | 9 | 27.9605 | 33.4742 | 35.024 | 34.4768 | 33.4047 | 32.2343 | 31.0972 | 30.1722 | 29.4962 | 29.148 | 29.1315 | 29.538 | 30.4312 | 31.8583 | 33.8212 | 36.235 | 39.179 | 42.8633 | 47.49 | 52.7835 | 58.245 | 63.6527 | 68.6697 | 73.0615 | 76.9197 | 79.9278 | 82.2818 | 84.045 | 85.4387 | 86.5735 | 87.4458 | 87.7415 | 87.9677 | 88.6205 | 88.9627 | 89.2585 | 89.5155 | 89.7417 | 89.744 | 89.5325 | 21.0545 | 22.5398 | 22.0828 | 20.818 | 19.6225 | 18.5237 | 17.5452 | 16.7873 | 16.2155 | 15.9117 | 15.8985 | 16.2383 | 16.9695 | 18.1635 | 19.803 | 21.8583 | 24.4255 | 27.6865 | 31.8908 | 36.9382 | 42.503 | 48.5132 | 54.6478 | 60.5087 | 66.2275 | 71.134 | 75.3782 | 78.9002 | 81.7995 | 84.0995 | 85.8842 | 86.8865 | 87.5968 | 88.5938 | 89.2135 | 89.7815 | 90.2212 | 90.6167 | 90.7053 | 90.485 | 11.9775 | 11.169 | 10.1665 | 9.1177 | 8.2785 | 7.5388 | 6.945 | 6.5263 | 6.22 | 6.0723 | 6.0512 | 6.2082 | 6.6125 | 7.3007 | 8.311 | 9.6423 | 11.41 | 13.8313 | 17.1305 | 21.3065 | 26.11 | 31.5023 | 37.3513 | 43.4708 | 50.0735 | 56.2863 | 62.1965 | 67.5643 | 72.3402 | 76.4575 | 79.9257 | 82.4792 | 84.3958 | 86.1955 | 87.4578 | 88.5968 | 89.49 | 90.2133 | 90.4965 | 90.3418 | 6.05 | 5.0815 | 4.3665 | 3.8133 | 3.441 | 3.1528 | 2.9355 | 2.8333 | 2.7245 | 2.6833 | 2.6433 | 2.6745 | 2.7753 | 2.9737 | 3.3028 | 3.8043 | 4.5583 | 5.7765 | 7.6935 | 10.479 | 14.05 | 18.412 | 23.4005 | 28.817 | 34.961 | 41.175 | 47.6713 | 54.2032 | 60.5545 | 66.465 | 71.8235 | 76.3425 | 80.0745 | 83.3173 | 85.6595 | 87.498 | 88.7955 | 89.758 | 90.1827 | 90.08 | 4.2998 | 3.4247 | 3.0133 | 2.6852 | 2.541 | 2.3975 | 2.2935 | 2.273 | 2.2237 | 2.209 | 2.182 | 2.1688 | 2.1898 | 2.2313 | 2.3272 | 2.4912 | 2.7502 | 3.2805 | 4.255 | 5.9307 | 8.3935 | 11.7528 | 15.908 | 20.6875 | 26.2575 | 31.9947 | 38.177 | 44.7028 | 51.3927 | 57.9768 | 64.2438 | 69.8748 | 74.7913 | 79.1725 | 82.579 | 85.3137 | 87.3015 | 88.7925 | 89.5542 | 89.6637 | 4.0625 | 3.2628 | 2.8868 | 2.6385 | 2.4975 | 2.3558 | 2.2553 | 2.2515 | 2.2147 | 2.1982 | 2.1652 | 2.15 | 2.1625 | 2.1923 | 2.27 | 2.375 | 2.5547 | 2.9537 | 3.7338 | 5.155 | 7.322 | 10.3815 | 14.2713 | 18.83 | 24.2127 | 29.7625 | 35.7505 | 42.0977 | 48.683 | 55.1942 | 61.5078 | 67.3063 | 72.4868 | 77.1783 | 80.9467 | 83.971 | 86.2752 | 87.9385 | 88.8457 | 89.033
25 | ERAL | KP Red AL | 分散 | ＰＥＴ１００％（ﾄﾛﾋﾟｶﾙ） | ＰＥＴ | 135℃×30min. | 分散 |  |  | 0.1 | 0.3 | 1 | 3 | 6 | 9 | 32.7152 | 45.3045 | 54.3543 | 59.4768 | 62.0735 | 62.265 | 60.133 | 56.4832 | 52.0767 | 47.4198 | 43.3638 | 39.676 | 36.0718 | 33.7942 | 32.2268 | 30.0123 | 28.6833 | 29.6857 | 31.0965 | 31.341 | 33.147 | 40.2365 | 52.2662 | 65.8435 | 78.1582 | 86.0815 | 90.2007 | 91.812 | 92.3635 | 92.373 | 92.5378 | 92.0138 | 91.357 | 91.392 | 91.5373 | 91.3413 | 91.3937 | 91.3405 | 91.1783 | 90.905 | 28.527 | 37.6018 | 43.4445 | 46.6602 | 47.8545 | 47.0288 | 44.183 | 40.1823 | 35.791 | 31.4567 | 27.8568 | 24.708 | 21.6953 | 19.8472 | 18.5905 | 16.844 | 15.8328 | 16.6505 | 17.7598 | 17.9745 | 19.498 | 25.4408 | 36.0325 | 49.1972 | 62.4402 | 71.4938 | 76.3782 | 78.5302 | 79.7475 | 80.6843 | 82.1393 | 83.2438 | 84.1525 | 85.466 | 86.898 | 87.8795 | 88.9855 | 89.7025 | 90.0487 | 90.0318 | 22.1665 | 27.6615 | 31.3665 | 33.816 | 34.641 | 33.364 | 30.033 | 25.739 | 21.4575 | 17.5765 | 14.575 | 12.1305 | 10.0085 | 8.761 | 7.9635 | 6.9545 | 6.3865 | 6.8245 | 7.453 | 7.6045 | 8.576 | 12.6325 | 21.0495 | 33.141 | 47.863 | 61.0305 | 71.044 | 77.315 | 80.8735 | 82.669 | 84.187 | 84.8705 | 85.1525 | 85.802 | 86.778 | 87.434 | 88.3835 | 88.9995 | 89.2185 | 88.9775 | 14.052 | 16.881 | 19.025 | 20.7658 | 21.286 | 20.044 | 17.1928 | 13.7762 | 10.6355 | 8.0768 | 6.3045 | 5.0305 | 4.0723 | 3.5627 | 3.2795 | 2.9647 | 2.7812 | 2.898 | 3.0855 | 3.1543 | 3.5097 | 5.1805 | 9.8225 | 18.504 | 30.8023 | 43.456 | 55.6018 | 65.6095 | 72.6947 | 76.955 | 79.787 | 81.2122 | 81.839 | 82.478 | 83.3252 | 83.9855 | 84.9112 | 85.5648 | 85.6637 | 85.1402 | 9.372 | 10.9403 | 12.471 | 13.7185 | 14.0633 | 13.0062 | 10.7483 | 8.2607 | 6.1225 | 4.5695 | 3.6018 | 2.9867 | 2.6002 | 2.403 | 2.3123 | 2.2115 | 2.1425 | 2.171 | 2.2302 | 2.2695 | 2.3782 | 3.018 | 5.2973 | 10.8983 | 20.4788 | 31.264 | 42.4475 | 52.8615 | 61.2713 | 67.059 | 71.0277 | 73.3893 | 74.7255 | 75.7583 | 76.8672 | 78.0235 | 79.3397 | 80.4292 | 80.7512 | 80.251 | 7.3012 | 8.3438 | 9.4495 | 10.4155 | 10.685 | 9.786 | 7.969 | 6.0293 | 4.4813 | 3.4423 | 2.826 | 2.476 | 2.2755 | 2.1782 | 2.133 | 2.0815 | 2.0423 | 2.0525 | 2.0808 | 2.1058 | 2.1515 | 2.4707 | 3.7683 | 7.6565 | 15.4105 | 24.9498 | 35.3215 | 45.5517 | 54.4963 | 61.185 | 65.9103 | 68.8388 | 70.542 | 71.731 | 72.8765 | 74.1418 | 75.6495 | 76.88 | 77.3443 | 76.8328
26 | EBALN | KP Blue ALN | 分散 | ＰＥＴ１００％（ﾄﾛﾋﾟｶﾙ） | ＰＥＴ | 135℃×30min. | 分散 |  |  | 0.1 | 0.3 | 1 | 3 | 6 | 9 | 31.6627 | 42.7182 | 50.0112 | 54.31 | 57.4562 | 60.0207 | 62.1765 | 64.1615 | 66.5777 | 67.8935 | 68.455 | 68.6358 | 67.4543 | 65.1167 | 61.9085 | 58.5258 | 55.016 | 51.198 | 47.6345 | 44.7533 | 42.1983 | 39.6 | 37.1078 | 35.389 | 34.5255 | 34.0558 | 33.156 | 32.2165 | 32.1213 | 33.3177 | 35.9012 | 38.975 | 41.691 | 44.366 | 47.7785 | 52.408 | 59.0583 | 66.3183 | 74.0108 | 80.8955 | 26.988 | 34.1902 | 38.7067 | 41.6517 | 44.139 | 46.48 | 48.7065 | 50.8747 | 53.6763 | 55.1422 | 55.6255 | 55.6502 | 53.9423 | 50.8252 | 46.9378 | 43.1037 | 39.3723 | 35.5712 | 32.1467 | 29.498 | 27.227 | 24.95 | 22.7888 | 21.349 | 20.6535 | 20.2525 | 19.5 | 18.7342 | 18.6782 | 19.7097 | 21.8962 | 24.5338 | 26.8998 | 29.2875 | 32.4027 | 36.761 | 43.5185 | 51.515 | 61.0958 | 70.7428 | 19.098 | 22.4557 | 24.7892 | 26.727 | 28.677 | 30.671 | 32.6613 | 34.7017 | 37.4387 | 38.8335 | 39.268 | 39.1675 | 37.3432 | 34.2152 | 30.5162 | 27.053 | 23.767 | 20.5542 | 17.731 | 15.6165 | 13.8633 | 12.1575 | 10.6095 | 9.6315 | 9.1758 | 8.911 | 8.4347 | 7.9653 | 7.9473 | 8.6095 | 10.0512 | 11.9012 | 13.6687 | 15.537 | 18.0622 | 21.6675 | 27.4355 | 34.6088 | 44.1512 | 55.0625 | 10.838 | 12.068 | 13.3018 | 14.5578 | 16.011 | 17.576 | 19.188 | 20.921 | 23.2482 | 24.4495 | 24.7655 | 24.6447 | 23.0102 | 20.3143 | 17.2557 | 14.4898 | 12.0073 | 9.7317 | 7.877 | 6.609 | 5.6318 | 4.7782 | 4.0853 | 3.6888 | 3.5055 | 3.4032 | 3.235 | 3.0812 | 3.082 | 3.3167 | 3.868 | 4.6727 | 5.5583 | 6.618 | 8.1653 | 10.5783 | 14.8325 | 20.546 | 28.551 | 38.3188 | 6.8303 | 7.334 | 8.0847 | 8.906 | 9.9518 | 11.0907 | 12.3483 | 13.7323 | 15.626 | 16.616 | 16.847 | 16.6915 | 15.3138 | 13.1103 | 10.7035 | 8.626 | 6.8735 | 5.4062 | 4.3252 | 3.6525 | 3.1643 | 2.797 | 2.5208 | 2.3825 | 2.331 | 2.2957 | 2.236 | 2.174 | 2.1957 | 2.2785 | 2.4655 | 2.7637 | 3.1442 | 3.6725 | 4.5127 | 5.9573 | 8.8133 | 13.0785 | 19.5622 | 27.792 | 5.1353 | 5.3133 | 5.8537 | 6.4067 | 7.1872 | 8.0612 | 9.0585 | 10.2152 | 11.7843 | 12.6197 | 12.8042 | 12.6293 | 11.4465 | 9.616 | 7.6833 | 6.097 | 4.8247 | 3.8243 | 3.1387 | 2.754 | 2.487 | 2.2955 | 2.1662 | 2.101 | 2.0817 | 2.0635 | 2.0307 | 2.0063 | 2.0213 | 2.0623 | 2.145 | 2.2812 | 2.4758 | 2.7723 | 3.2732 | 4.188 | 6.1885 | 9.4205 | 14.7423 | 21.857
27 | EKAL167 | KP Black AL 167 | 分散 | ＰＥＴ１００％（ﾄﾛﾋﾟｶﾙ） | ＰＥＴ | 135℃×30min. | 分散 |  |  | 0.3 | 1 | 3 | 6 | 9 | 12 | 21.566 | 23.5175 | 23.0517 | 21.7172 | 20.6453 | 20.165 | 20.034 | 20.1075 | 20.1535 | 20.278 | 20.4333 | 20.5695 | 20.7495 | 20.8738 | 20.6715 | 20.2347 | 19.6593 | 18.777 | 17.7775 | 17.135 | 16.6895 | 15.8198 | 14.4642 | 13.557 | 13.4537 | 13.7508 | 13.3217 | 12.4857 | 12.4678 | 14.0358 | 18.519 | 26.9642 | 38.8955 | 53.3372 | 66.9057 | 76.3028 | 82.739 | 86.0127 | 87.9758 | 88.9223 | 12.5473 | 11.981 | 10.9403 | 9.7927 | 9.0312 | 8.6665 | 8.5815 | 8.6423 | 8.6698 | 8.75 | 8.8432 | 8.9243 | 9.0415 | 9.1103 | 8.9642 | 8.684 | 8.3253 | 7.8015 | 7.234 | 6.8937 | 6.6567 | 6.198 | 5.5438 | 5.1482 | 5.1348 | 5.2702 | 5.0498 | 4.6857 | 4.7613 | 5.6258 | 8.2175 | 13.8332 | 22.9585 | 35.5975 | 49.4967 | 61.076 | 70.1055 | 75.7335 | 79.8083 | 82.5823 | 6.322 | 5.4158 | 4.7575 | 4.145 | 3.798 | 3.6237 | 3.552 | 3.5935 | 3.582 | 3.6092 | 3.6263 | 3.6387 | 3.6848 | 3.7033 | 3.6535 | 3.5568 | 3.418 | 3.236 | 3.0598 | 2.971 | 2.8893 | 2.7647 | 2.5863 | 2.4915 | 2.4937 | 2.5288 | 2.4657 | 2.3742 | 2.4287 | 2.7287 | 3.716 | 6.379 | 11.925 | 21.359 | 32.9547 | 44.0605 | 54.028 | 61.3605 | 67.2278 | 71.8342 | 4.2002 | 3.4885 | 3.0953 | 2.7978 | 2.6465 | 2.5442 | 2.4925 | 2.502 | 2.4682 | 2.4745 | 2.4657 | 2.455 | 2.4632 | 2.4605 | 2.44 | 2.412 | 2.3548 | 2.2955 | 2.2335 | 2.2095 | 2.1747 | 2.138 | 2.0882 | 2.058 | 2.051 | 2.0598 | 2.043 | 2.0185 | 2.0532 | 2.1782 | 2.5518 | 3.785 | 6.9832 | 13.721 | 23.1193 | 32.9718 | 42.5448 | 50.3865 | 57.192 | 62.915 | 3.622 | 3.0315 | 2.7517 | 2.5505 | 2.4395 | 2.3272 | 2.2797 | 2.29 | 2.2618 | 2.2612 | 2.2327 | 2.2157 | 2.2212 | 2.2178 | 2.215 | 2.2035 | 2.1562 | 2.1282 | 2.096 | 2.095 | 2.0652 | 2.048 | 2.015 | 2.007 | 2.011 | 2.0122 | 1.9952 | 1.975 | 2.0067 | 2.0962 | 2.3197 | 3.1132 | 5.423 | 10.8878 | 19.1378 | 28.3128 | 37.4772 | 45.365 | 52.4475 | 58.609 | 3.338 | 2.767 | 2.5605 | 2.3945 | 2.3098 | 2.2268 | 2.1707 | 2.2045 | 2.164 | 2.1585 | 2.134 | 2.113 | 2.1117 | 2.1065 | 2.1045 | 2.1015 | 2.0667 | 2.0448 | 2.0267 | 2.0275 | 2.002 | 1.9943 | 1.9732 | 1.9618 | 1.9723 | 1.9695 | 1.9585 | 1.9443 | 1.9712 | 2.0423 | 2.2003 | 2.7855 | 4.602 | 9.2652 | 16.73 | 25.3975 | 34.246 | 42.0667 | 49.2465 | 55.6223
28 | ENAULE | KP Navy Blue AUL-E | 分散 | ＰＥＴ１００％（ﾄﾛﾋﾟｶﾙ） | ＰＥＴ | 135℃×30min. | 分散 |  |  | 0.3 | 1 | 3 | 6 | 9 | 12 | 22.541 | 31.2655 | 36.2855 | 38.179 | 38.9525 | 39.1645 | 38.927 | 38.3335 | 37.4895 | 36.5545 | 35.418 | 34.289 | 33.1655 | 31.6295 | 29.5785 | 27.387 | 25.176 | 22.8035 | 20.5495 | 18.7915 | 17.38 | 15.8755 | 14.308 | 13.2505 | 12.944 | 13.03 | 12.684 | 12.1725 | 12.3545 | 14.0505 | 18.2355 | 25.2865 | 34.8035 | 46.792 | 59.267 | 69.148 | 76.1995 | 79.9735 | 82.299 | 83.85 | 15.498 | 19.698 | 21.9075 | 22.7825 | 23.149 | 23.1035 | 22.7365 | 22.1255 | 21.3335 | 20.4975 | 19.513 | 18.5815 | 17.6775 | 16.4635 | 14.911 | 13.3195 | 11.768 | 10.1875 | 8.7655 | 7.723 | 6.9195 | 6.1065 | 5.3225 | 4.827 | 4.6965 | 4.731 | 4.5925 | 4.381 | 4.5095 | 5.3535 | 7.594 | 12.0145 | 18.9215 | 28.871 | 40.603 | 51.5245 | 60.7005 | 66.4935 | 70.6705 | 73.9385 | 8.731 | 10.2995 | 11.212 | 11.579 | 11.7195 | 11.618 | 11.3315 | 10.882 | 10.3095 | 9.733 | 9.088 | 8.479 | 7.9015 | 7.1735 | 6.2915 | 5.454 | 4.6845 | 3.9855 | 3.409 | 3.0465 | 2.7695 | 2.5385 | 2.358 | 2.2455 | 2.211 | 2.208 | 2.188 | 2.1505 | 2.2045 | 2.4355 | 3.1075 | 4.8615 | 8.4665 | 14.996 | 23.8245 | 33.092 | 41.967 | 48.6305 | 54.0945 | 58.807 | 5.5495 | 6.1325 | 6.601 | 6.803 | 6.8985 | 6.7755 | 6.553 | 6.278 | 5.8965 | 5.5245 | 5.106 | 4.714 | 4.3735 | 3.9595 | 3.51 | 3.118 | 2.762 | 2.4755 | 2.264 | 2.1635 | 2.061 | 2.003 | 1.952 | 1.93 | 1.9245 | 1.926 | 1.909 | 1.899 | 1.9325 | 2.0115 | 2.216 | 2.836 | 4.484 | 8.3555 | 14.4695 | 21.74 | 29.327 | 35.6705 | 41.287 | 46.436 | 4.2655 | 4.553 | 4.81 | 4.924 | 4.9565 | 4.8605 | 4.682 | 4.4875 | 4.2135 | 3.9585 | 3.665 | 3.4025 | 3.184 | 2.9325 | 2.6745 | 2.454 | 2.2555 | 2.1105 | 2.023 | 1.974 | 1.921 | 1.8885 | 1.8655 | 1.851 | 1.854 | 1.851 | 1.848 | 1.835 | 1.8605 | 1.9115 | 2.0105 | 2.2905 | 3.1485 | 5.624 | 10.115 | 16.032 | 22.7145 | 28.705 | 34.2285 | 39.4515 | 3.805 | 3.831 | 4.011 | 4.07 | 4.075 | 3.9655 | 3.8 | 3.6655 | 3.445 | 3.2665 | 3.067 | 2.867 | 2.713 | 2.534 | 2.377 | 2.24 | 2.104 | 2.02 | 1.954 | 1.935 | 1.9025 | 1.879 | 1.86 | 1.853 | 1.848 | 1.855 | 1.848 | 1.8315 | 1.859 | 1.902 | 1.97 | 2.1355 | 2.6755 | 4.441 | 7.9945 | 13.0495 | 19.124 | 24.788 | 30.207 | 35.3855
29 | ENAULS | KP Navy Blue AUL-S | 分散 | ＰＥＴ１００％（ﾄﾛﾋﾟｶﾙ） | ＰＥＴ | 135℃×30min. | 分散 |  |  | 0.3 | 1 | 3 | 6 | 9 | 12 | 23.3803 | 31.9913 | 36.1785 | 37.0643 | 37.1705 | 37.4975 | 37.8317 | 37.8618 | 37.441 | 36.7448 | 35.6487 | 34.3757 | 33.0703 | 31.4565 | 29.459 | 27.4335 | 25.4662 | 23.3523 | 21.261 | 19.663 | 18.2185 | 16.4052 | 14.511 | 13.41 | 13.02 | 12.6713 | 11.76 | 11.0435 | 11.6865 | 14.2807 | 19.8115 | 29.1517 | 41.4993 | 55.1003 | 67.0085 | 75.3085 | 81.0812 | 84.2562 | 86.0965 | 87.0015 | 17.1425 | 20.752 | 22.048 | 21.9805 | 21.674 | 21.7325 | 21.8935 | 21.814 | 21.3785 | 20.7275 | 19.765 | 18.686 | 17.6135 | 16.355 | 14.847 | 13.3645 | 11.982 | 10.5695 | 9.2595 | 8.314 | 7.4765 | 6.487 | 5.54 | 5.049 | 4.8755 | 4.713 | 4.3035 | 4.027 | 4.357 | 5.669 | 8.83 | 15.137 | 24.851 | 37.385 | 50.2885 | 60.968 | 69.2935 | 74.774 | 78.632 | 81.2475 | 10.1775 | 11.039 | 11.219 | 10.919 | 10.6715 | 10.634 | 10.677 | 10.6165 | 10.3125 | 9.881 | 9.255 | 8.5545 | 7.9155 | 7.1695 | 6.324 | 5.538 | 4.849 | 4.213 | 3.682 | 3.3345 | 3.0255 | 2.7025 | 2.444 | 2.3235 | 2.2995 | 2.256 | 2.163 | 2.1025 | 2.2195 | 2.5995 | 3.737 | 6.7065 | 12.576 | 21.867 | 32.6975 | 42.993 | 52.2735 | 59.285 | 64.906 | 69.306 | 6.689 | 6.7785 | 6.7025 | 6.3895 | 6.213 | 6.171 | 6.1885 | 6.1475 | 5.9455 | 5.669 | 5.2645 | 4.8435 | 4.4585 | 4.0345 | 3.584 | 3.21 | 2.8745 | 2.601 | 2.39 | 2.2725 | 2.15 | 2.0535 | 1.984 | 1.955 | 1.9515 | 1.9335 | 1.914 | 1.913 | 1.9675 | 2.096 | 2.4965 | 3.8335 | 7.1635 | 13.5985 | 22.06 | 30.8085 | 39.205 | 46.2455 | 52.3925 | 57.7 | 5.106 | 4.939 | 4.8925 | 4.6465 | 4.4975 | 4.4355 | 4.4585 | 4.437 | 4.2745 | 4.079 | 3.8005 | 3.5105 | 3.268 | 2.984 | 2.72 | 2.506 | 2.308 | 2.1685 | 2.062 | 1.9965 | 1.9305 | 1.888 | 1.857 | 1.85 | 1.8555 | 1.8415 | 1.8425 | 1.845 | 1.8965 | 1.974 | 2.1625 | 2.854 | 4.872 | 9.487 | 16.217 | 23.6925 | 31.229 | 37.8205 | 43.906 | 49.4305 | 4.259 | 4.045 | 3.97 | 3.7875 | 3.6935 | 3.619 | 3.6065 | 3.597 | 3.472 | 3.331 | 3.123 | 2.899 | 2.7255 | 2.5265 | 2.3665 | 2.2185 | 2.0795 | 1.984 | 1.9115 | 1.8895 | 1.8395 | 1.8095 | 1.7865 | 1.793 | 1.8015 | 1.8085 | 1.81 | 1.8145 | 1.853 | 1.9275 | 2.052 | 2.447 | 3.741 | 7.1355 | 12.579 | 19.0815 | 25.911 | 32.1045 | 37.981 | 43.5155
30 | EKAULE | KP Black AUL-E | 分散 | ＰＥＴ１００％（ﾄﾛﾋﾟｶﾙ） | ＰＥＴ | 135℃×30min. | 分散 |  |  | 0.3 | 1 | 3 | 6 | 9 | 12 | 24.833 | 28.951 | 29.218 | 27.8405 | 26.6745 | 25.945 | 25.52 | 25.3105 | 25.2185 | 25.226 | 25.2395 | 25.334 | 25.435 | 25.43 | 25.097 | 24.6185 | 24.0485 | 23.193 | 22.3115 | 21.7525 | 21.3385 | 20.4515 | 19.14 | 18.2545 | 18.1435 | 18.2715 | 17.659 | 16.861 | 17.008 | 19.0875 | 24.1165 | 32.184 | 42.5015 | 54.4065 | 65.5315 | 73.7665 | 79.9425 | 83.653 | 86.1755 | 87.6375 | 16.3495 | 16.913 | 15.829 | 14.369 | 13.335 | 12.7205 | 12.421 | 12.2825 | 12.2065 | 12.185 | 12.218 | 12.28 | 12.35 | 12.337 | 12.0945 | 11.736 | 11.3125 | 10.71 | 10.109 | 9.7295 | 9.445 | 8.851 | 8.026 | 7.5055 | 7.462 | 7.531 | 7.167 | 6.746 | 6.86 | 8.1625 | 11.5325 | 17.591 | 26.1 | 36.8755 | 48.3355 | 58.2755 | 66.666 | 72.5735 | 77.137 | 80.4505 | 8.777 | 8.197 | 7.1625 | 6.202 | 5.624 | 5.303 | 5.169 | 5.056 | 4.9975 | 4.996 | 5.003 | 5.014 | 5.0455 | 5.0095 | 4.882 | 4.7095 | 4.519 | 4.248 | 3.993 | 3.814 | 3.7 | 3.4805 | 3.198 | 3.024 | 3.004 | 3.0265 | 2.9255 | 2.8175 | 2.879 | 3.35 | 4.75 | 7.993 | 13.7165 | 22.2325 | 31.9665 | 41.2735 | 50.3325 | 57.5435 | 63.835 | 68.8705 | 5.479 | 4.8855 | 4.245 | 3.639 | 3.3335 | 3.154 | 3.1235 | 3.0695 | 3.04 | 2.9925 | 2.9745 | 2.9875 | 2.978 | 2.9775 | 2.904 | 2.802 | 2.7315 | 2.613 | 2.5405 | 2.4655 | 2.422 | 2.331 | 2.229 | 2.198 | 2.212 | 2.199 | 2.1645 | 2.158 | 2.1735 | 2.3585 | 2.882 | 4.4 | 7.837 | 14.0735 | 22.0935 | 30.303 | 38.684 | 46.0195 | 52.909 | 58.9455 | 4.3305 | 3.796 | 3.2965 | 2.8345 | 2.71 | 2.6275 | 2.611 | 2.5695 | 2.524 | 2.4815 | 2.477 | 2.4745 | 2.4665 | 2.4585 | 2.4075 | 2.335 | 2.297 | 2.2485 | 2.214 | 2.1735 | 2.1345 | 2.1005 | 2.061 | 2.0575 | 2.054 | 2.0475 | 2.018 | 2.0275 | 2.0525 | 2.149 | 2.3995 | 3.202 | 5.3755 | 10.025 | 16.6615 | 23.973 | 31.6475 | 38.652 | 45.484 | 51.77 | 3.7655 | 3.313 | 2.888 | 2.5715 | 2.49 | 2.4115 | 2.417 | 2.372 | 2.328 | 2.307 | 2.291 | 2.2935 | 2.277 | 2.255 | 2.2345 | 2.1745 | 2.1635 | 2.1315 | 2.111 | 2.0845 | 2.0565 | 2.039 | 2.012 | 2.0215 | 2.0125 | 2.0015 | 1.9945 | 2.0095 | 2.021 | 2.0875 | 2.2295 | 2.7185 | 4.184 | 7.7745 | 13.3855 | 19.979 | 27.124 | 33.797 | 40.463 | 46.7905
31 | EKAULS167 | KP Black AUL-S 167 | 分散 | ＰＥＴ１００％（ﾄﾛﾋﾟｶﾙ） | ＰＥＴ | 135℃×30min. | 分散 |  |  | 0.1 | 0.3 | 1 | 3 | 6 | 9 | 28.3055 | 34.656 | 36.1965 | 35.2265 | 34.209 | 33.7045 | 33.628 | 33.7175 | 33.8985 | 34.1345 | 34.4245 | 34.773 | 35.1485 | 35.372 | 35.2355 | 34.8665 | 34.3575 | 33.3785 | 32.18 | 31.2785 | 30.497 | 29.0915 | 27.1705 | 25.9455 | 25.63 | 25.603 | 24.6955 | 23.642 | 24.0505 | 26.761 | 32.8925 | 43.144 | 55.9075 | 68.559 | 78.3055 | 83.941 | 87.3755 | 88.8205 | 89.601 | 89.8335 | 21.7645 | 23.6925 | 22.946 | 21.3255 | 20.14 | 19.5855 | 19.4845 | 19.538 | 19.6545 | 19.841 | 20.0935 | 20.38 | 20.6935 | 20.8875 | 20.7665 | 20.432 | 19.9885 | 19.168 | 18.201 | 17.4715 | 16.833 | 15.7165 | 14.256 | 13.361 | 13.1595 | 13.0995 | 12.4095 | 11.6855 | 12.0425 | 14.1565 | 19.091 | 27.7995 | 39.7965 | 53.8385 | 66.5325 | 75.1605 | 80.9875 | 84.0675 | 86.0835 | 87.241 | 12.959 | 12.3175 | 11.0165 | 9.6355 | 8.8075 | 8.4495 | 8.377 | 8.3845 | 8.451 | 8.577 | 8.733 | 8.9215 | 9.1295 | 9.244 | 9.1565 | 8.9335 | 8.6695 | 8.172 | 7.6125 | 7.2005 | 6.853 | 6.248 | 5.5215 | 5.122 | 5.0415 | 5.01 | 4.6745 | 4.3815 | 4.5915 | 5.69 | 8.5385 | 14.4585 | 23.832 | 36.307 | 49.3865 | 59.934 | 67.905 | 72.9215 | 76.6775 | 79.4285 | 6.4445 | 5.4985 | 4.676 | 3.951 | 3.6165 | 3.4665 | 3.4415 | 3.4395 | 3.43 | 3.459 | 3.5075 | 3.572 | 3.647 | 3.6785 | 3.6395 | 3.562 | 3.4615 | 3.306 | 3.127 | 3.0065 | 2.899 | 2.722 | 2.5355 | 2.448 | 2.422 | 2.414 | 2.333 | 2.289 | 2.357 | 2.6945 | 3.688 | 6.434 | 12.1065 | 21.387 | 32.2775 | 42.385 | 51.1515 | 57.6875 | 63.0805 | 67.573 | 4.2245 | 3.5295 | 3.0835 | 2.697 | 2.554 | 2.505 | 2.481 | 2.4595 | 2.45 | 2.4235 | 2.426 | 2.436 | 2.456 | 2.4585 | 2.43 | 2.394 | 2.3625 | 2.31 | 2.263 | 2.212 | 2.174 | 2.123 | 2.054 | 2.051 | 2.046 | 2.0375 | 2.014 | 2.028 | 2.0485 | 2.1765 | 2.53 | 3.72 | 6.9145 | 13.4445 | 22.133 | 30.8785 | 39.029 | 45.7005 | 51.6945 | 57.0295 | 3.609 | 3.103 | 2.7345 | 2.4465 | 2.356 | 2.313 | 2.343 | 2.3185 | 2.27 | 2.244 | 2.2335 | 2.2455 | 2.2325 | 2.236 | 2.2075 | 2.1775 | 2.1585 | 2.1415 | 2.119 | 2.083 | 2.0585 | 2.0275 | 2.003 | 2.0065 | 2.027 | 2.011 | 1.9935 | 2.016 | 2.0405 | 2.1165 | 2.276 | 2.887 | 4.838 | 9.606 | 16.7475 | 24.541 | 32.052 | 38.4915 | 44.494 | 50.0725
32 | EFFG | KP B.Flavine FG-S | 分散 | ＰＥＴ１００％（ﾄﾛﾋﾟｶﾙ） | ＰＥＴ | 135℃×30min. | 分散 |  |  | 0.1 | 0.3 | 1 | 3 | 6 | 9 | 33.461 | 43.325 | 46.579 | 44.2105 | 40.0275 | 35.6065 | 31.882 | 28.839 | 27.433 | 28.0045 | 30.8525 | 42.178 | 65.729 | 95.4965 | 125.905 | 139.3285 | 137.237 | 124.6535 | 117.249 | 111.477 | 105.377 | 99.776 | 95.678 | 92.6675 | 90.3405 | 88.2425 | 86.3385 | 85.2805 | 85.7865 | 87.334 | 89.038 | 89.6635 | 89.857 | 90.4065 | 90.645 | 90.764 | 90.8215 | 90.949 | 90.922 | 90.762 | 30.3505 | 35.359 | 34.385 | 30.333 | 25.861 | 21.785 | 18.6025 | 16.1075 | 15.0325 | 15.525 | 17.9275 | 28.073 | 51.4095 | 85.2915 | 124.104 | 144.051 | 145.0345 | 132.0245 | 124.643 | 118.9855 | 112.9645 | 107.292 | 102.977 | 99.2815 | 96.1585 | 93.8925 | 92.207 | 90.965 | 90.333 | 90.1455 | 90.4885 | 90.505 | 90.458 | 90.927 | 91.196 | 91.2215 | 91.355 | 91.4065 | 91.338 | 91.085 | 24.7625 | 24.7605 | 21.305 | 17.1135 | 13.379 | 10.3915 | 8.2835 | 6.846 | 6.2805 | 6.569 | 8.0465 | 15.138 | 34.9355 | 69.794 | 115.396 | 145.337 | 152.5855 | 140.173 | 132.4035 | 126.163 | 119.221 | 112.598 | 107.543 | 103.2205 | 99.4855 | 96.7035 | 94.6785 | 93.261 | 92.418 | 91.767 | 91.5315 | 90.925 | 90.507 | 90.793 | 90.9865 | 91.0075 | 91.145 | 91.224 | 91.1535 | 90.8645 | 17.7883 | 15.026 | 11.542 | 8.4233 | 6.156 | 4.666 | 3.7993 | 3.325 | 3.1657 | 3.2877 | 3.941 | 7.6477 | 20.9983 | 52.1837 | 99.2997 | 137.7753 | 154.5583 | 145.384 | 137.129 | 129.45 | 121.2647 | 113.432 | 107.3357 | 102.2737 | 98.0783 | 95.0463 | 92.8537 | 91.3693 | 90.569 | 90.0673 | 90.0887 | 89.7713 | 89.4857 | 89.8223 | 90.1247 | 90.1313 | 90.285 | 90.35 | 90.291 | 89.9607 | 12.557 | 9.6035 | 6.8515 | 4.839 | 3.6515 | 2.987 | 2.6485 | 2.51 | 2.481 | 2.538 | 2.853 | 4.735 | 12.6305 | 36.675 | 79.709 | 120.366 | 143.9675 | 140.199 | 133.704 | 126.488 | 118.814 | 111.664 | 106.145 | 101.3995 | 97.415 | 94.59 | 92.5645 | 91.1875 | 90.42 | 89.7905 | 89.727 | 89.326 | 88.9475 | 89.2275 | 89.5615 | 89.489 | 89.6285 | 89.636 | 89.6015 | 89.298 | 10.114 | 7.419 | 5.221 | 3.7515 | 2.98 | 2.625 | 2.4415 | 2.3605 | 2.3635 | 2.394 | 2.599 | 3.8655 | 9.217 | 27.899 | 65.369 | 103.0955 | 127.2015 | 126.829 | 122.606 | 116.918 | 110.705 | 105.027 | 100.747 | 96.909 | 93.5955 | 91.2165 | 89.5915 | 88.5675 | 88.04 | 87.6145 | 87.7005 | 87.453 | 87.265 | 87.6685 | 88.18 | 88.186 | 88.413 | 88.4615 | 88.4705 | 88.2235
33 | EY4GN | KP Yellow 4GN | 分散 | ＰＥＴ１００％（ﾄﾛﾋﾟｶﾙ） | ＰＥＴ | 135℃×30min. | 分散 |  |  | 0.1 | 0.3 | 1 | 3 | 6 |  | 30.403 | 35.7585 | 34.613 | 30.837 | 26.7475 | 23.3775 | 20.993 | 19.714 | 19.645 | 20.793 | 23.294 | 28.316 | 37.8865 | 52.1425 | 67.6055 | 78.518 | 84.002 | 86.2495 | 87.2245 | 87.75 | 88.0165 | 88.169 | 88.214 | 88.29 | 88.325 | 88.3735 | 88.428 | 88.451 | 88.671 | 89.1955 | 89.8615 | 90.0535 | 90.219 | 90.92 | 91.246 | 91.3765 | 91.5445 | 91.6765 | 91.6225 | 91.3865 | 25.6745 | 25.6425 | 21.9365 | 17.9175 | 14.4235 | 11.8025 | 10.0955 | 9.188 | 9.1435 | 9.8855 | 11.6525 | 15.474 | 23.4185 | 36.622 | 54.155 | 70.0165 | 79.765 | 84.2785 | 86.2395 | 87.195 | 87.6915 | 87.9705 | 88.0405 | 88.0985 | 88.137 | 88.173 | 88.155 | 88.0785 | 88.291 | 88.8795 | 89.706 | 90.1195 | 90.389 | 91.0355 | 91.3345 | 91.4765 | 91.644 | 91.7685 | 91.679 | 91.3655 | 17.789 | 14.135 | 10.2315 | 7.4555 | 5.534 | 4.33 | 3.644 | 3.3445 | 3.3405 | 3.573 | 4.2125 | 6.005 | 10.963 | 21.5745 | 38.218 | 57.307 | 71.908 | 79.6085 | 83.3155 | 85.308 | 86.419 | 87.274 | 87.911 | 88.316 | 88.5775 | 88.8225 | 88.944 | 88.9885 | 89.2305 | 89.6505 | 90.179 | 90.303 | 90.418 | 90.9535 | 91.2185 | 91.4755 | 91.5125 | 91.6965 | 91.5885 | 91.2665 | 10.3633 | 6.79 | 4.5943 | 3.3603 | 2.7583 | 2.497 | 2.37 | 2.332 | 2.337 | 2.339 | 2.4113 | 2.7727 | 4.5243 | 10.6747 | 23.9507 | 42.4807 | 60.6127 | 72.3803 | 78.3393 | 81.4923 | 83.6283 | 85.397 | 86.7677 | 87.706 | 88.271 | 88.5997 | 88.8627 | 89.05 | 89.29 | 89.6283 | 90.0037 | 90.004 | 90.049 | 90.59 | 90.9107 | 91.1183 | 91.3167 | 91.457 | 91.4217 | 91.0317 | 7.249 | 4.6615 | 3.4225 | 2.726 | 2.4275 | 2.343 | 2.24 | 2.22 | 2.23 | 2.223 | 2.233 | 2.325 | 2.932 | 6.315 | 16.414 | 33.2565 | 52.17 | 66.65 | 74.749 | 79.004 | 81.6655 | 83.6595 | 85.2155 | 86.329 | 87.092 | 87.555 | 87.9185 | 88.1955 | 88.565 | 89.0605 | 89.616 | 89.7985 | 89.9205 | 90.469 | 90.7755 | 90.9525 | 91.0865 | 91.2005 | 91.1235 | 90.7185
101 | EYYL | KP Yellow YL-SE | 分散 | ＰＥＴ１００％（ﾄﾛﾋﾟｶﾙ） | ＰＥＴ | 135℃×30min. | 分散 |  |  | 0.03 | 0.1 | 0.3 | 1 | 3 | 6 | 34.33 | 46.313 | 52.2485 | 52.9465 | 52.025 | 51.0095 | 50.715 | 51.284 | 53.1115 | 55.976 | 59.858 | 64.344 | 69.438 | 74.1835 | 78.714 | 82.4165 | 85.1105 | 86.962 | 88.0435 | 88.5955 | 89.072 | 89.3865 | 89.563 | 89.803 | 89.8945 | 89.9025 | 90.0725 | 90.2445 | 90.3915 | 90.6645 | 90.8295 | 90.518 | 90.338 | 90.9595 | 91.244 | 91.298 | 91.5905 | 91.665 | 91.685 | 91.4945 | 31.935 | 39.258 | 40.518 | 38.642 | 36.564 | 35.074 | 34.562 | 35.061 | 36.782 | 39.646 | 43.728 | 48.812 | 55.022 | 61.609 | 68.387 | 74.641 | 79.869 | 83.827 | 86.369 | 87.762 | 88.642 | 89.137 | 89.404 | 89.679 | 89.784 | 89.824 | 89.962 | 90.115 | 90.269 | 90.508 | 90.688 | 90.471 | 90.334 | 90.912 | 91.15 | 91.189 | 91.449 | 91.517 | 91.508 | 91.24 | 27.4585 | 29.4795 | 27.5005 | 24.719 | 22.568 | 21.165 | 20.6815 | 21.1085 | 22.576 | 25.122 | 28.8235 | 33.5825 | 39.6125 | 46.707 | 54.7805 | 63.094 | 70.9875 | 77.715 | 82.7545 | 85.849 | 87.6045 | 88.544 | 89.0245 | 89.3635 | 89.5295 | 89.6455 | 89.8195 | 89.969 | 90.1355 | 90.389 | 90.5735 | 90.3755 | 90.251 | 90.7485 | 90.96 | 91.0765 | 91.285 | 91.3855 | 91.3385 | 91.015 | 19.916 | 17.7053 | 14.7453 | 12.183 | 10.504 | 9.5157 | 9.1557 | 9.4173 | 10.401 | 12.193 | 14.968 | 18.7643 | 23.909 | 30.256 | 37.9313 | 46.6977 | 56.2533 | 65.6417 | 73.816 | 79.8567 | 83.7883 | 86.063 | 87.2877 | 88.0253 | 88.4413 | 88.7047 | 88.9993 | 89.253 | 89.5317 | 89.896 | 90.183 | 90.0783 | 90.0403 | 90.5853 | 90.8283 | 90.951 | 91.1853 | 91.3003 | 91.2713 | 90.9043 | 12.441 | 9.243 | 6.85 | 5.278 | 4.4115 | 3.9645 | 3.7725 | 3.876 | 4.2435 | 5.0355 | 6.4975 | 8.8445 | 12.471 | 17.452 | 23.9735 | 31.8285 | 41.1065 | 51.4775 | 61.911 | 70.8135 | 77.5255 | 81.8585 | 84.365 | 85.81 | 86.6345 | 87.1585 | 87.631 | 88.047 | 88.4505 | 88.9525 | 89.3725 | 89.3955 | 89.454 | 90.0665 | 90.369 | 90.5525 | 90.873 | 91.0065 | 91.0155 | 90.6365 | 8.506 | 5.815 | 4.303 | 3.3845 | 2.9565 | 2.751 | 2.6575 | 2.6475 | 2.7615 | 3.0645 | 3.7025 | 4.963 | 7.2665 | 10.931 | 16.265 | 23.171 | 31.641 | 41.528 | 52.3715 | 62.654 | 71.1115 | 77.135 | 80.919 | 83.181 | 84.52 | 85.35 | 86.0665 | 86.6775 | 87.2555 | 87.8905 | 88.426 | 88.5765 | 88.7155 | 89.3735 | 89.733 | 89.948 | 90.277 | 90.466 | 90.4855 | 90.1275
34 | EYBRL200 | KP Yellow BRL-S 200 | 分散 | ＰＥＴ１００％（ﾄﾛﾋﾟｶﾙ） | ＰＥＴ | 135℃×30min. | 分散 |  |  | 0.03 | 0.1 | 0.3 | 1 | 3 | 6 | 30.4867 | 37.7483 | 39.385 | 37.9367 | 36.4927 | 35.6467 | 35.3487 | 35.5007 | 36.0733 | 36.943 | 38.196 | 39.8347 | 41.9173 | 44.271 | 47.2203 | 50.6097 | 54.4063 | 58.5693 | 62.938 | 67.2767 | 71.5317 | 75.4167 | 78.7497 | 81.5407 | 83.7243 | 85.196 | 86.321 | 87.1633 | 87.7257 | 88.3133 | 88.763 | 88.7553 | 88.7333 | 89.422 | 89.691 | 89.7537 | 90.1157 | 90.1697 | 90.1493 | 89.8747 | 25.431 | 27.164 | 25.458 | 22.9785 | 21.2845 | 20.4025 | 20.0665 | 20.1695 | 20.5985 | 21.322 | 22.397 | 23.8175 | 25.625 | 27.748 | 30.426 | 33.612 | 37.3265 | 41.64 | 46.521 | 51.8005 | 57.369 | 62.928 | 68.199 | 73.086 | 77.4825 | 80.886 | 83.679 | 85.809 | 87.324 | 88.5205 | 89.356 | 89.655 | 89.828 | 90.4895 | 90.7525 | 90.801 | 91.1355 | 91.1525 | 91.1115 | 90.7285 | 17.374 | 15.6015 | 13.2055 | 11.0005 | 9.709 | 9.0935 | 8.863 | 8.939 | 9.2045 | 9.6935 | 10.4025 | 11.4145 | 12.7245 | 14.378 | 16.4885 | 19.0915 | 22.2285 | 25.9705 | 30.3475 | 35.31 | 40.809 | 46.776 | 52.979 | 59.159 | 65.314 | 70.598 | 75.2805 | 79.225 | 82.3715 | 84.922 | 86.8955 | 88.0605 | 88.8135 | 89.8835 | 90.4135 | 90.648 | 91.046 | 91.1885 | 91.1415 | 90.7255 | 9.154 | 6.9065 | 5.318 | 4.238 | 3.6995 | 3.483 | 3.3515 | 3.374 | 3.4325 | 3.5775 | 3.812 | 4.1845 | 4.741 | 5.482 | 6.5725 | 8.072 | 10.0705 | 12.708 | 16.0305 | 20.034 | 24.7075 | 29.9505 | 35.716 | 41.981 | 48.868 | 55.3525 | 61.697 | 67.575 | 72.7525 | 77.261 | 80.9525 | 83.621 | 85.512 | 87.4095 | 88.547 | 89.1905 | 89.988 | 90.2845 | 90.4255 | 90.0495 | 4.8345 | 3.5155 | 2.9485 | 2.597 | 2.449 | 2.402 | 2.3345 | 2.3265 | 2.2905 | 2.299 | 2.313 | 2.342 | 2.4345 | 2.568 | 2.8085 | 3.2325 | 3.936 | 5.08 | 6.8085 | 9.3035 | 12.562 | 16.645 | 21.458 | 26.871 | 33.095 | 39.4185 | 46.115 | 52.913 | 59.5255 | 65.7155 | 71.2645 | 75.911 | 79.62 | 82.895 | 85.173 | 86.744 | 87.992 | 88.7495 | 89.134 | 89.0105 | 4.0853 | 3.062 | 2.745 | 2.4567 | 2.3847 | 2.3513 | 2.2897 | 2.269 | 2.2167 | 2.2327 | 2.2193 | 2.2287 | 2.2547 | 2.287 | 2.38 | 2.573 | 2.929 | 3.5747 | 4.6697 | 6.415 | 8.961 | 12.3707 | 16.6233 | 21.6143 | 27.464 | 33.448 | 39.9293 | 46.7323 | 53.525 | 60.0987 | 66.075 | 71.192 | 75.413 | 79.216 | 82.0157 | 83.9227 | 85.6163 | 86.5577 | 87.1607 | 87.1567
35 | EY5RN200 | KP Yellow 5R-SE(N) 200 | 分散 | ＰＥＴ１００％（ﾄﾛﾋﾟｶﾙ） | ＰＥＴ | 135℃×30min. | 分散 |  |  | 0.03 | 0.1 | 0.3 | 1 | 3 | 6 | 32.028 | 41.2975 | 44.7345 | 43.578 | 40.78 | 37.99 | 35.2555 | 33.2415 | 33.21 | 32.774 | 34.95 | 41.484 | 48.4695 | 53.465 | 56.841 | 59.8615 | 63.1745 | 66.8805 | 70.8655 | 74.7675 | 78.3885 | 81.5755 | 84.143 | 86.0965 | 87.4785 | 88.334 | 88.917 | 89.311 | 89.5975 | 89.972 | 90.288 | 90.2725 | 90.2155 | 90.731 | 90.9065 | 90.9835 | 91.207 | 91.276 | 91.2095 | 90.953 | 27.01 | 31.23 | 30.8035 | 28.196 | 25.0935 | 22.419 | 20.032 | 18.357 | 18.3035 | 17.953 | 19.776 | 25.4045 | 31.728 | 36.504 | 39.941 | 43.1265 | 46.7755 | 51.1305 | 56.1055 | 61.332 | 66.5885 | 71.585 | 76.0525 | 79.875 | 82.9445 | 85.0205 | 86.488 | 87.518 | 88.248 | 88.9815 | 89.6115 | 89.84 | 89.9905 | 90.668 | 90.9365 | 91.025 | 91.3215 | 91.37 | 91.304 | 90.9555 | 19.609 | 19.6635 | 17.712 | 15.0525 | 12.5125 | 10.597 | 8.969 | 7.9315 | 7.873 | 7.6745 | 8.8735 | 12.898 | 17.991 | 22.0805 | 25.0895 | 27.8995 | 31.192 | 35.3005 | 40.213 | 45.815 | 51.9325 | 58.3145 | 64.6275 | 70.546 | 75.9455 | 80.072 | 83.3005 | 85.6555 | 87.211 | 88.3645 | 89.129 | 89.3895 | 89.542 | 90.278 | 90.591 | 90.73 | 91.09 | 91.2065 | 91.172 | 90.777 | 10.984 | 9.537 | 7.778 | 6.167 | 4.889 | 4.0575 | 3.467 | 3.1705 | 3.118 | 3.083 | 3.4465 | 5.0605 | 7.76 | 10.317 | 12.368 | 14.401 | 16.8775 | 20.1425 | 24.199 | 29.0165 | 34.6225 | 40.956 | 47.8985 | 55.1525 | 62.5035 | 68.7215 | 74.07 | 78.352 | 81.4825 | 83.8555 | 85.611 | 86.7095 | 87.492 | 88.628 | 89.308 | 89.6235 | 90.2125 | 90.4095 | 90.4865 | 90.1135 | 5.785 | 4.5975 | 3.7165 | 3.0125 | 2.648 | 2.508 | 2.371 | 2.322 | 2.282 | 2.277 | 2.303 | 2.6025 | 3.4035 | 4.434 | 5.4105 | 6.4845 | 7.9165 | 9.9825 | 12.8135 | 16.4675 | 21.033 | 26.4445 | 32.691 | 39.7185 | 47.615 | 55.04 | 62.0715 | 68.2325 | 73.1975 | 77.1595 | 80.2265 | 82.429 | 84.022 | 85.7045 | 86.8535 | 87.5665 | 88.461 | 88.853 | 89.1485 | 88.913 | 4.305 | 3.362 | 2.858 | 2.526 | 2.377 | 2.3085 | 2.234 | 2.2205 | 2.184 | 2.192 | 2.196 | 2.2685 | 2.48 | 2.8485 | 3.2775 | 3.805 | 4.565 | 5.785 | 7.623 | 10.267 | 13.814 | 18.3425 | 23.8055 | 30.102 | 37.4245 | 44.683 | 51.8315 | 58.296 | 63.73 | 68.333 | 72.4875 | 76.1725 | 79.074 | 81.6675 | 83.5785 | 84.8975 | 86.1775 | 86.925 | 87.4385 | 87.4365
36 | EOR200 | KP Orange R-SF 200 | 分散 | ＰＥＴ１００％（ﾄﾛﾋﾟｶﾙ） | ＰＥＴ | 135℃×30min. | 分散 |  |  | 0.03 | 0.1 | 0.3 | 1 | 3 | 6 | 33.1065 | 44.836 | 50.33 | 49.923 | 47.264 | 44.0435 | 40.9975 | 38.5135 | 36.8195 | 35.8155 | 35.518 | 35.8635 | 36.7405 | 38.054 | 40.3065 | 43.5425 | 47.9065 | 53.3785 | 59.62 | 65.9475 | 71.9435 | 77.032 | 80.8785 | 83.587 | 85.313 | 86.2115 | 86.8505 | 87.3355 | 87.6985 | 88.2055 | 88.6145 | 88.7285 | 88.794 | 89.4455 | 89.735 | 89.795 | 90.1765 | 90.223 | 90.228 | 90.0105 | 30.3165 | 37.8445 | 38.7195 | 35.603 | 31.8515 | 28.3445 | 25.374 | 23.1005 | 21.578 | 20.704 | 20.437 | 20.72 | 21.462 | 22.603 | 24.5595 | 27.4215 | 31.411 | 36.688 | 43.2475 | 50.742 | 58.7665 | 66.584 | 73.505 | 79.1585 | 83.3475 | 85.773 | 87.3055 | 88.2695 | 88.8425 | 89.4175 | 89.864 | 89.923 | 89.9365 | 90.5835 | 90.8265 | 90.8505 | 91.2235 | 91.238 | 91.209 | 90.86 | 25.6125 | 28.441 | 26.3465 | 22.404 | 18.7465 | 15.739 | 13.3865 | 11.685 | 10.581 | 9.9735 | 9.7745 | 9.9805 | 10.491 | 11.308 | 12.74 | 14.946 | 18.204 | 22.7265 | 28.5745 | 35.631 | 43.8725 | 52.877 | 61.9015 | 70.151 | 77.0825 | 81.679 | 84.717 | 86.608 | 87.698 | 88.582 | 89.232 | 89.4165 | 89.537 | 90.3035 | 90.642 | 90.688 | 91.1225 | 91.1675 | 91.145 | 90.7725 | 18.289 | 17.3095 | 14.0175 | 10.5955 | 8.0295 | 6.239 | 5.0625 | 4.3285 | 3.8685 | 3.644 | 3.564 | 3.6135 | 3.7815 | 4.071 | 4.646 | 5.6705 | 7.392 | 10.235 | 14.465 | 20.183 | 27.295 | 35.7155 | 45.313 | 55.4785 | 65.479 | 73.2545 | 79.0605 | 82.966 | 85.327 | 86.9365 | 88.0275 | 88.532 | 88.8545 | 89.701 | 90.1385 | 90.313 | 90.7795 | 90.919 | 90.9315 | 90.537 | 10.8815 | 8.854 | 6.4435 | 4.561 | 3.469 | 2.9075 | 2.6035 | 2.46 | 2.3505 | 2.3055 | 2.2775 | 2.276 | 2.297 | 2.3235 | 2.414 | 2.617 | 3.0525 | 4.038 | 5.985 | 9.416 | 14.5585 | 21.452 | 29.944 | 39.786 | 50.9905 | 61.1875 | 69.9265 | 76.621 | 81.2115 | 84.2605 | 86.24 | 87.287 | 87.913 | 88.9315 | 89.5115 | 89.838 | 90.3545 | 90.582 | 90.637 | 90.274 | 7.306 | 5.555 | 4.0445 | 3.0325 | 2.604 | 2.4505 | 2.3175 | 2.274 | 2.2075 | 2.2 | 2.1745 | 2.1695 | 2.1845 | 2.183 | 2.196 | 2.2475 | 2.3525 | 2.64 | 3.3985 | 5.1605 | 8.476 | 13.7545 | 21.009 | 29.933 | 40.6705 | 51.3305 | 61.4725 | 69.8885 | 76.0875 | 80.453 | 83.358 | 85.0705 | 86.1385 | 87.383 | 88.1395 | 88.513 | 89.1695 | 89.403 | 89.522 | 89.1575
37 | EO4RL | KP Orange 4RL | 分散 | ＰＥＴ１００％（ﾄﾛﾋﾟｶﾙ） | ＰＥＴ | 135℃×30min. | 分散 |  |  | 0.1 | 0.3 | 1 | 3 | 6 | 9 | 32.828 | 44.7945 | 51.077 | 52.512 | 52.5365 | 51.419 | 49.784 | 47.424 | 44.3815 | 41.2335 | 38.0725 | 35.5115 | 34.1595 | 32.902 | 31.9305 | 32.441 | 34.6925 | 36.3265 | 38.5885 | 45.5505 | 60.3215 | 76.998 | 89.675 | 96.5705 | 98.739 | 98.4025 | 97.8325 | 97.5515 | 97.3065 | 96.5385 | 95.85 | 94.672 | 93.5665 | 93.4865 | 93.5285 | 92.857 | 92.9165 | 92.4745 | 92.2095 | 91.7675 | 29.183 | 37.498 | 40.11 | 39.4825 | 38.4365 | 36.786 | 34.8395 | 32.3965 | 29.4305 | 26.5125 | 23.728 | 21.5545 | 20.401 | 19.368 | 18.5935 | 19.025 | 20.8825 | 22.2925 | 24.3145 | 30.6335 | 45.012 | 64.246 | 82.1415 | 94.117 | 99.498 | 100.3205 | 100.0815 | 99.9345 | 99.6995 | 98.65 | 97.6285 | 96.02 | 94.56 | 94.356 | 94.4015 | 93.548 | 93.601 | 93.0325 | 92.7105 | 92.1615 | 22.034 | 26.0745 | 25.951 | 24.388 | 23.105 | 21.5485 | 19.8155 | 17.7535 | 15.3425 | 13.1275 | 11.1215 | 9.655 | 8.9075 | 8.278 | 7.835 | 8.107 | 9.2345 | 10.177 | 11.601 | 16.363 | 28.182 | 46.389 | 67.368 | 85.0055 | 95.7125 | 99.404 | 100.4065 | 100.773 | 100.7535 | 99.648 | 98.4725 | 96.6265 | 94.9075 | 94.5425 | 94.6005 | 93.638 | 93.682 | 93.052 | 92.665 | 92.0055 | 14.022 | 15.492 | 14.478 | 12.9655 | 11.9285 | 10.7835 | 9.588 | 8.3065 | 6.8545 | 5.654 | 4.67 | 4.0245 | 3.72 | 3.4795 | 3.316 | 3.4225 | 3.8505 | 4.249 | 4.9165 | 7.523 | 15.316 | 29.7355 | 48.741 | 67.9545 | 82.801 | 90.0385 | 93.2005 | 94.7475 | 95.615 | 95.2635 | 94.7485 | 93.469 | 92.174 | 91.9985 | 92.3435 | 91.7105 | 92.0495 | 91.646 | 91.456 | 90.911 | 9.3527 | 9.8193 | 8.8463 | 7.6703 | 6.927 | 6.1663 | 5.4427 | 4.725 | 3.9527 | 3.3737 | 2.9363 | 2.6707 | 2.5633 | 2.4663 | 2.4163 | 2.4633 | 2.5947 | 2.7577 | 3.0547 | 4.3383 | 9.023 | 19.7347 | 35.64 | 53.3183 | 69.27 | 78.7527 | 83.8203 | 86.6823 | 88.4647 | 89.048 | 89.321 | 88.8323 | 88.1507 | 88.3607 | 89.0413 | 88.8707 | 89.6037 | 89.581 | 89.7047 | 89.4007 | 8.084 | 8.3455 | 7.4255 | 6.3695 | 5.718 | 5.1075 | 4.513 | 3.954 | 3.3465 | 2.9395 | 2.61 | 2.427 | 2.3655 | 2.288 | 2.2515 | 2.29 | 2.3795 | 2.494 | 2.7105 | 3.683 | 7.433 | 16.731 | 31.298 | 47.8595 | 63.3865 | 73.1665 | 78.659 | 81.889 | 84.0185 | 84.986 | 85.65 | 85.574 | 85.257 | 85.7065 | 86.571 | 86.6995 | 87.606 | 87.843 | 88.135 | 88.013
38 | EW2RL | KP Yellw Brown 2RL-S | 分散 | ＰＥＴ１００％（ﾄﾛﾋﾟｶﾙ） | ＰＥＴ | 135℃×30min. | 分散 |  |  | 0.1 | 0.3 | 1 | 3 | 6 | 9 | 29.0105 | 34.727 | 35.1015 | 32.819 | 30.5895 | 29.0685 | 28.1665 | 27.793 | 27.851 | 28.231 | 28.918 | 29.9075 | 31.2985 | 32.9895 | 35.202 | 37.921 | 41.126 | 44.901 | 49.187 | 53.9075 | 58.994 | 64.216 | 69.323 | 74.115 | 78.4555 | 81.799 | 84.4255 | 86.3955 | 87.7775 | 88.8635 | 89.604 | 89.7765 | 89.861 | 90.554 | 90.8235 | 90.923 | 91.187 | 91.289 | 91.234 | 90.9015 | 22.939 | 24.015 | 22.1945 | 19.3785 | 17.177 | 15.7675 | 14.9305 | 14.5675 | 14.509 | 14.7395 | 15.2235 | 15.965 | 17.032 | 18.3935 | 20.234 | 22.5325 | 25.3465 | 28.74 | 32.7505 | 37.3735 | 42.617 | 48.449 | 54.6465 | 60.95 | 67.232 | 72.5855 | 77.26 | 81.135 | 84.128 | 86.4515 | 88.0565 | 88.8715 | 89.336 | 90.242 | 90.6545 | 90.8195 | 91.165 | 91.2665 | 91.2095 | 90.8175 | 14.489 | 12.951 | 10.7635 | 8.646 | 7.217 | 6.437 | 5.9875 | 5.8075 | 5.805 | 5.9585 | 6.217 | 6.6505 | 7.2865 | 8.116 | 9.2975 | 10.854 | 12.835 | 15.3875 | 18.523 | 22.3115 | 26.767 | 31.924 | 37.77 | 44.217 | 51.3795 | 58.1285 | 64.568 | 70.4595 | 75.5385 | 79.846 | 83.2605 | 85.5865 | 87.1465 | 88.7455 | 89.638 | 90.1315 | 90.67 | 90.9115 | 90.9075 | 90.498 | 7.63 | 5.9015 | 4.6615 | 3.654 | 3.15 | 2.92 | 2.7775 | 2.7205 | 2.686 | 2.715 | 2.758 | 2.8725 | 3.0505 | 3.306 | 3.7135 | 4.352 | 5.293 | 6.6645 | 8.573 | 11.1575 | 14.5055 | 18.673 | 23.6425 | 29.3185 | 35.946 | 42.711 | 49.8505 | 57.0115 | 63.781 | 70.0095 | 75.3845 | 79.6755 | 82.9215 | 85.7515 | 87.525 | 88.641 | 89.5935 | 90.1085 | 90.305 | 90.0215 | 5.0425 | 3.7955 | 3.173 | 2.69 | 2.513 | 2.421 | 2.36 | 2.3255 | 2.2815 | 2.2755 | 2.2735 | 2.3045 | 2.3415 | 2.4065 | 2.5245 | 2.7545 | 3.134 | 3.7935 | 4.8245 | 6.4375 | 8.7845 | 12.008 | 16.148 | 21.1725 | 27.193 | 33.4665 | 40.3195 | 47.584 | 54.879 | 61.972 | 68.442 | 73.986 | 78.4795 | 82.3775 | 85.087 | 86.8235 | 88.3355 | 89.133 | 89.5865 | 89.396 | 4.2585 | 3.243 | 2.8285 | 2.4905 | 2.3555 | 2.3335 | 2.269 | 2.258 | 2.2075 | 2.211 | 2.1965 | 2.1965 | 2.2165 | 2.2335 | 2.2725 | 2.377 | 2.557 | 2.904 | 3.514 | 4.567 | 6.264 | 8.7895 | 12.2705 | 16.7235 | 22.2775 | 28.16 | 34.6595 | 41.667 | 48.934 | 56.232 | 63.157 | 69.3495 | 74.582 | 79.223 | 82.6655 | 84.9795 | 86.948 | 88.053 | 88.7055 | 88.7065
39 | EW2RLC | KP Yellw Brown 2RL-S conc | 分散 | ＰＥＴ１００％（ﾄﾛﾋﾟｶﾙ） | ＰＥＴ | 135℃×30min. | 分散 |  |  | 0.03 | 0.1 | 0.3 | 1 | 3 | 6 | 31.3865 | 40.1875 | 42.9795 | 41.784 | 39.928 | 38.4665 | 37.575 | 37.178 | 37.249 | 37.6305 | 38.3675 | 39.4125 | 40.8925 | 42.6415 | 44.944 | 47.7335 | 50.9 | 54.543 | 58.5045 | 62.6585 | 66.896 | 71.0355 | 74.7925 | 78.11 | 80.8715 | 82.8375 | 84.4135 | 85.6875 | 86.7005 | 87.682 | 88.4715 | 88.888 | 89.21 | 90.049 | 90.435 | 90.602 | 90.8935 | 91.007 | 90.9585 | 90.676 | 26.521 | 30.0975 | 29.2985 | 26.708 | 24.436 | 22.939 | 22.074 | 21.7055 | 21.7385 | 22.085 | 22.701 | 23.616 | 24.909 | 26.4885 | 28.5565 | 31.1065 | 34.13 | 37.727 | 41.916 | 46.673 | 51.9315 | 57.5645 | 63.275 | 68.8475 | 74.1245 | 78.398 | 81.9535 | 84.7295 | 86.7245 | 88.252 | 89.2505 | 89.6025 | 89.7865 | 90.52 | 90.8175 | 90.908 | 91.219 | 91.2815 | 91.2125 | 90.832 | 19.202 | 18.7275 | 16.578 | 14.0585 | 12.191 | 11.0525 | 10.3975 | 10.1575 | 10.1485 | 10.3995 | 10.824 | 11.4715 | 12.4015 | 13.5965 | 15.1975 | 17.231 | 19.7355 | 22.7945 | 26.4425 | 30.7055 | 35.639 | 41.246 | 47.451 | 54.01 | 60.852 | 66.9485 | 72.476 | 77.262 | 81.151 | 84.2915 | 86.5665 | 87.9415 | 88.789 | 89.846 | 90.376 | 90.689 | 91.032 | 91.2025 | 91.143 | 90.757 | 10.632 | 8.852 | 7.0905 | 5.551 | 4.6465 | 4.1415 | 3.8625 | 3.775 | 3.7475 | 3.8305 | 3.9745 | 4.2285 | 4.6105 | 5.1485 | 5.931 | 7.0375 | 8.538 | 10.559 | 13.1695 | 16.45 | 20.486 | 25.2545 | 30.741 | 36.955 | 44.0345 | 50.9775 | 57.9825 | 64.68 | 70.6965 | 76.0115 | 80.385 | 83.5655 | 85.837 | 87.924 | 89.1475 | 89.7795 | 90.5115 | 90.791 | 90.8545 | 90.443 | 5.428 | 4.085 | 3.3635 | 2.777 | 2.5845 | 2.49 | 2.398 | 2.365 | 2.315 | 2.318 | 2.3285 | 2.3585 | 2.42 | 2.512 | 2.675 | 2.9775 | 3.4665 | 4.2615 | 5.4885 | 7.326 | 9.903 | 13.3625 | 17.744 | 22.942 | 29.144 | 35.599 | 42.5765 | 49.8985 | 57.1725 | 64.1135 | 70.372 | 75.6525 | 79.847 | 83.4835 | 85.9495 | 87.5885 | 88.849 | 89.595 | 89.931 | 89.739 | 4.0265 | 3.0495 | 2.701 | 2.3845 | 2.3045 | 2.272 | 2.222 | 2.197 | 2.156 | 2.156 | 2.139 | 2.15 | 2.1615 | 2.1645 | 2.2 | 2.278 | 2.4135 | 2.6885 | 3.178 | 4.0775 | 5.561 | 7.8545 | 11.1195 | 15.3655 | 20.7735 | 26.5845 | 32.995 | 39.94 | 47.215 | 54.606 | 61.693 | 68.0835 | 73.503 | 78.274 | 81.837 | 84.3705 | 86.309 | 87.5255 | 88.1935 | 88.2685
40 | EW3RLEC143 | KP Yellw Brown 3RL(EC)143 | 分散 | ＰＥＴ１００％（ﾄﾛﾋﾟｶﾙ） | ＰＥＴ | 135℃×30min. | 分散 |  |  | 0.03 | 0.1 | 0.3 | 1 | 3 | 6 | 32.2045 | 42.2875 | 46.6895 | 46.015 | 43.821 | 41.6935 | 40.1305 | 39.236 | 38.875 | 38.897 | 39.2315 | 39.902 | 40.9045 | 42.3035 | 44.0995 | 46.3045 | 48.9555 | 52.099 | 55.84 | 59.991 | 64.3905 | 68.978 | 73.4885 | 77.5935 | 81.2035 | 83.8855 | 85.9265 | 87.3755 | 88.4525 | 89.3 | 89.922 | 89.9725 | 90.038 | 90.6625 | 90.939 | 91.1315 | 91.3135 | 91.4865 | 91.492 | 91.345 | 27.651 | 32.799 | 33.0905 | 30.714 | 27.984 | 25.794 | 24.268 | 23.3795 | 23.0395 | 23.06 | 23.3565 | 23.9435 | 24.81 | 26.0015 | 27.6025 | 29.5955 | 32.0195 | 34.992 | 38.635 | 42.931 | 47.867 | 53.3855 | 59.2385 | 65.0675 | 70.7495 | 75.4425 | 79.415 | 82.515 | 84.9425 | 86.875 | 88.3825 | 89.1185 | 89.589 | 90.418 | 90.826 | 91.0745 | 91.263 | 91.4135 | 91.412 | 91.1585 | 20.6915 | 21.642 | 20.203 | 17.5805 | 15.1435 | 13.3735 | 12.2165 | 11.598 | 11.3595 | 11.3555 | 11.559 | 11.999 | 12.652 | 13.5805 | 14.803 | 16.3805 | 18.3655 | 20.8655 | 24.002 | 27.772 | 32.2425 | 37.5045 | 43.566 | 50.124 | 57.145 | 63.5175 | 69.415 | 74.568 | 78.981 | 82.608 | 85.42 | 87.149 | 88.324 | 89.5805 | 90.276 | 90.7135 | 91.018 | 91.261 | 91.277 | 90.9845 | 11.8645 | 10.7065 | 9.1315 | 7.385 | 5.9605 | 5.0695 | 4.523 | 4.2625 | 4.1765 | 4.155 | 4.227 | 4.394 | 4.6695 | 5.1015 | 5.691 | 6.5095 | 7.6295 | 9.1825 | 11.285 | 14.0375 | 17.532 | 21.8705 | 27.06 | 32.996 | 39.871 | 46.7385 | 53.7535 | 60.5235 | 66.8635 | 72.5605 | 77.515 | 81.3525 | 84.305 | 86.8395 | 88.458 | 89.4905 | 90.208 | 90.6725 | 90.8615 | 90.621 | 5.935 | 4.7995 | 3.9845 | 3.226 | 2.8015 | 2.576 | 2.463 | 2.413 | 2.385 | 2.3455 | 2.3375 | 2.356 | 2.3955 | 2.473 | 2.578 | 2.7755 | 3.0835 | 3.5975 | 4.4435 | 5.7545 | 7.717 | 10.558 | 14.4 | 19.171 | 25.018 | 31.164 | 37.805 | 44.808 | 52.0015 | 59.0595 | 65.7655 | 71.6735 | 76.682 | 81.003 | 84.2095 | 86.5865 | 88.112 | 89.2415 | 89.785 | 89.8205 | 4.2025 | 3.336 | 2.937 | 2.5805 | 2.3655 | 2.3055 | 2.2465 | 2.2245 | 2.22 | 2.193 | 2.1745 | 2.1755 | 2.1725 | 2.199 | 2.202 | 2.2585 | 2.3255 | 2.469 | 2.763 | 3.309 | 4.273 | 5.9275 | 8.524 | 12.154 | 17.0435 | 22.4875 | 28.526 | 35.0525 | 42.0465 | 49.322 | 56.659 | 63.5805 | 69.7695 | 75.293 | 79.687 | 83.232 | 85.585 | 87.428 | 88.4265 | 88.83
41 | EWASEC143 | KP Dark Brown A-S(EC)143 | 分散 | ＰＥＴ１００％（ﾄﾛﾋﾟｶﾙ） | ＰＥＴ | 135℃×30min. | 分散 |  |  | 0.03 | 0.1 | 0.3 | 1 | 3 | 6 | 33.542 | 45.9735 | 52.884 | 54.4035 | 53.701 | 52.418 | 51.1035 | 50.0605 | 49.1645 | 48.532 | 48.057 | 47.9185 | 48.0075 | 48.5845 | 49.345 | 50.291 | 51.4445 | 52.746 | 54.4045 | 56.0485 | 57.3415 | 58.058 | 58.126 | 57.812 | 57.941 | 58.419 | 58.296 | 57.8655 | 58.2635 | 60.661 | 66.3115 | 73.797 | 80.527 | 85.661 | 88.749 | 90.3395 | 91.267 | 91.7305 | 91.856 | 91.76 | 29.8635 | 38.107 | 40.894 | 39.875 | 37.8875 | 36.0025 | 34.415 | 33.208 | 32.2855 | 31.594 | 31.094 | 30.898 | 30.993 | 31.4205 | 32.091 | 32.9735 | 34.048 | 35.3 | 36.8135 | 38.4165 | 39.7745 | 40.3955 | 40.206 | 39.847 | 40.0795 | 40.527 | 40.159 | 39.5065 | 39.889 | 42.642 | 49.214 | 58.8685 | 68.9595 | 77.868 | 84.295 | 87.898 | 89.982 | 90.868 | 91.2795 | 91.3045 | 24.5025 | 28.309 | 28.2075 | 26.0775 | 23.796 | 21.9705 | 20.5365 | 19.4915 | 18.693 | 18.1075 | 17.704 | 17.5515 | 17.643 | 18.0025 | 18.546 | 19.29 | 20.229 | 21.274 | 22.515 | 23.8935 | 25.0935 | 25.4785 | 25.0405 | 24.6655 | 24.956 | 25.3125 | 24.6865 | 23.8055 | 24.095 | 26.6655 | 32.7945 | 42.416 | 53.8845 | 65.6125 | 75.2815 | 81.6105 | 85.6105 | 87.593 | 88.7125 | 89.1855 | 15.725 | 16.135 | 14.812 | 12.794 | 11.019 | 9.728 | 8.798 | 8.1485 | 7.683 | 7.3315 | 7.099 | 7.016 | 7.0715 | 7.276 | 7.571 | 8.0115 | 8.573 | 9.247 | 10.0595 | 10.9945 | 11.8395 | 12.1195 | 11.8325 | 11.5945 | 11.8205 | 12.0795 | 11.6185 | 11.0195 | 11.265 | 13.2045 | 18.018 | 26.0345 | 36.35 | 48.55 | 60.3695 | 69.396 | 75.867 | 79.712 | 82.3265 | 84.0695 | 8.3275 | 7.722 | 6.689 | 5.4855 | 4.58 | 4.0225 | 3.639 | 3.395 | 3.244 | 3.1045 | 3.02 | 2.9885 | 3 | 3.0625 | 3.141 | 3.2815 | 3.4725 | 3.717 | 4.028 | 4.416 | 4.793 | 4.947 | 4.815 | 4.7135 | 4.835 | 4.9605 | 4.7415 | 4.476 | 4.626 | 5.632 | 8.4645 | 14.0805 | 22.3505 | 32.927 | 44.1925 | 54.0805 | 62.104 | 67.451 | 71.4685 | 74.5285 | 5.2925 | 4.647 | 3.98 | 3.3425 | 2.9205 | 2.6835 | 2.549 | 2.4375 | 2.405 | 2.3325 | 2.288 | 2.288 | 2.275 | 2.2925 | 2.2865 | 2.3485 | 2.389 | 2.4615 | 2.5605 | 2.6905 | 2.8325 | 2.8925 | 2.853 | 2.8135 | 2.855 | 2.9125 | 2.8275 | 2.731 | 2.81 | 3.2775 | 4.777 | 8.3725 | 14.6525 | 23.6355 | 33.6585 | 43.073 | 51.4085 | 57.5595 | 62.456 | 66.4265
42 | EWTSEC143 | KP Dark Brown T-S(EC)143 | 分散 | ＰＥＴ１００％（ﾄﾛﾋﾟｶﾙ） | ＰＥＴ | 135℃×30min. | 分散 |  |  | 0.03 | 0.1 | 0.3 | 1 | 3 | 6 | 33.183 | 45.732 | 53.207 | 55.0855 | 54.659 | 53.2845 | 51.711 | 50.072 | 48.6985 | 47.47 | 46.539 | 45.901 | 45.784 | 45.7705 | 46.291 | 47.1565 | 48.391 | 49.952 | 51.872 | 54.133 | 56.5885 | 58.373 | 59.2055 | 59.598 | 60.1335 | 60.669 | 60.5025 | 60.017 | 60.252 | 62.4995 | 67.5835 | 74.382 | 80.8475 | 86.086 | 89.2285 | 90.4905 | 91.433 | 91.5655 | 91.5495 | 91.257 | 29.7355 | 38.3365 | 41.526 | 40.5295 | 38.4075 | 36.254 | 34.268 | 32.459 | 30.9955 | 29.7705 | 28.8335 | 28.221 | 28.0415 | 28.0315 | 28.444 | 29.1915 | 30.236 | 31.657 | 33.438 | 35.607 | 37.9815 | 39.702 | 40.362 | 40.6675 | 41.274 | 41.814 | 41.41 | 40.6435 | 40.8635 | 43.46 | 49.52 | 58.451 | 68.21 | 77.368 | 84.131 | 87.7675 | 90.0555 | 90.7405 | 91.0475 | 90.8595 | 24.2425 | 28.5045 | 28.6735 | 26.494 | 24.021 | 21.89 | 20.084 | 18.541 | 17.2775 | 16.283 | 15.53 | 15.053 | 14.8825 | 14.9075 | 15.217 | 15.7905 | 16.6175 | 17.7355 | 19.197 | 21.024 | 22.99 | 24.3535 | 24.8075 | 25.0165 | 25.5735 | 26.054 | 25.5545 | 24.763 | 24.9665 | 27.355 | 32.9395 | 41.737 | 52.596 | 64.3235 | 74.3865 | 81.0725 | 85.4685 | 87.489 | 88.6215 | 89.047 | 15.745 | 16.5875 | 15.5125 | 13.3655 | 11.398 | 9.8695 | 8.651 | 7.7 | 6.9655 | 6.416 | 6.0045 | 5.7585 | 5.677 | 5.681 | 5.817 | 6.115 | 6.541 | 7.17 | 8.0145 | 9.1575 | 10.478 | 11.4465 | 11.813 | 12.009 | 12.4495 | 12.8005 | 12.433 | 11.8585 | 12.043 | 13.8925 | 18.3555 | 25.7445 | 35.498 | 47.554 | 59.588 | 68.9305 | 75.852 | 79.699 | 82.279 | 83.848 | 8.282 | 7.87 | 6.921 | 5.6285 | 4.639 | 3.996 | 3.507 | 3.2 | 2.9405 | 2.7885 | 2.6735 | 2.6035 | 2.581 | 2.5645 | 2.5835 | 2.6475 | 2.761 | 2.9245 | 3.164 | 3.546 | 4.0425 | 4.4615 | 4.6515 | 4.763 | 4.977 | 5.164 | 5.0075 | 4.7415 | 4.853 | 5.8205 | 8.442 | 13.5425 | 21.24 | 31.562 | 42.892 | 53.1025 | 61.633 | 67.0735 | 71.099 | 74.029 | 5.17 | 4.628 | 4.1195 | 3.384 | 2.945 | 2.6895 | 2.5095 | 2.401 | 2.301 | 2.2445 | 2.2005 | 2.1835 | 2.1725 | 2.154 | 2.1545 | 2.1655 | 2.1935 | 2.237 | 2.285 | 2.3885 | 2.548 | 2.7065 | 2.78 | 2.8335 | 2.9105 | 3 | 2.934 | 2.83 | 2.8935 | 3.359 | 4.7475 | 7.9755 | 13.7315 | 22.401 | 32.3835 | 41.9655 | 50.651 | 56.797 | 61.612 | 65.3575
43 | ESG200 | KP L.Scarlet G-S 200 | 分散 | ＰＥＴ１００％（ﾄﾛﾋﾟｶﾙ） | ＰＥＴ | 135℃×30min. | 分散 |  |  | 0.03 | 0.1 | 0.3 | 1 | 3 | 6 | 33.4688 | 46.9502 | 56.142 | 59.7497 | 59.9937 | 57.7377 | 54.1605 | 49.866 | 46.0258 | 42.4712 | 39.4132 | 37.1542 | 35.378 | 33.6437 | 32.6205 | 32.3135 | 32.6632 | 33.763 | 36.1215 | 40.4963 | 47.4588 | 56.6328 | 66.5507 | 75.324 | 81.6543 | 84.9535 | 86.7193 | 87.8187 | 88.4785 | 89.116 | 89.584 | 89.6748 | 89.7468 | 90.33 | 90.5893 | 90.6235 | 90.9505 | 90.9868 | 90.94 | 90.6953 | 30.7085 | 41.382 | 47.176 | 47.931 | 45.843 | 42.0955 | 37.614 | 33.0445 | 29.242 | 25.9375 | 23.2055 | 21.267 | 19.7555 | 18.3665 | 17.53 | 17.2685 | 17.547 | 18.463 | 20.4275 | 24.184 | 30.3885 | 39.3625 | 50.6335 | 62.2675 | 72.2855 | 78.614 | 82.375 | 84.596 | 85.9655 | 87.177 | 88.231 | 88.7255 | 89.0565 | 89.9265 | 90.3735 | 90.471 | 90.8585 | 90.926 | 90.8955 | 90.6115 | 25.809 | 32.5465 | 35.304 | 34.4425 | 31.628 | 27.746 | 23.576 | 19.596 | 16.4205 | 13.8425 | 11.8145 | 10.436 | 9.4085 | 8.511 | 7.9775 | 7.817 | 7.976 | 8.5565 | 9.8425 | 12.52 | 17.345 | 24.95 | 35.3975 | 47.85 | 60.6475 | 70.257 | 76.9905 | 81.4195 | 84.1595 | 86.0995 | 87.529 | 88.299 | 88.8545 | 89.8355 | 90.382 | 90.561 | 91.001 | 91.0935 | 91.062 | 90.716 | 17.704 | 20.492 | 21.2835 | 19.952 | 17.397 | 14.3255 | 11.262 | 8.673 | 6.7975 | 5.461 | 4.5305 | 3.964 | 3.579 | 3.2775 | 3.0985 | 3.0485 | 3.1 | 3.2785 | 3.702 | 4.786 | 7.2325 | 12.167 | 20.338 | 31.2735 | 44.455 | 56.5285 | 66.5855 | 74.192 | 79.4975 | 83.1305 | 85.621 | 87.0375 | 87.935 | 89.0585 | 89.72 | 90.0935 | 90.4925 | 90.728 | 90.697 | 90.3495 | 9.876 | 10.6435 | 10.7175 | 9.623 | 7.9685 | 6.2185 | 4.687 | 3.6245 | 2.98 | 2.611 | 2.3935 | 2.2845 | 2.2275 | 2.1725 | 2.147 | 2.151 | 2.157 | 2.197 | 2.25 | 2.4395 | 3.0475 | 4.9395 | 9.5645 | 17.6755 | 28.97 | 40.7355 | 52.328 | 62.408 | 70.286 | 76.203 | 80.5205 | 83.3575 | 85.271 | 87 | 88.1145 | 88.7615 | 89.429 | 89.788 | 89.8955 | 89.601 | 6.4315 | 6.4535 | 6.3535 | 5.591 | 4.63 | 3.7 | 2.984 | 2.562 | 2.32 | 2.2115 | 2.134 | 2.101 | 2.0895 | 2.081 | 2.0745 | 2.102 | 2.1135 | 2.146 | 2.1645 | 2.2095 | 2.3665 | 3.0095 | 5.3135 | 10.8045 | 20.1135 | 30.7535 | 42.0225 | 52.848 | 62.0695 | 69.454 | 75.0845 | 79.1275 | 81.989 | 84.3195 | 85.9205 | 86.949 | 87.8815 | 88.4165 | 88.699 | 88.515
44 | ES2RN | KP Scarlet 2R-E(N) | 分散 | ＰＥＴ１００％（ﾄﾛﾋﾟｶﾙ） | ＰＥＴ | 135℃×30min. | 分散 |  |  | 0.1 | 0.3 | 1 | 3 | 6 | 9 | 30.4845 | 40.572 | 45.038 | 43.931 | 40.598 | 36.6615 | 32.854 | 29.4365 | 26.719 | 24.5705 | 22.9605 | 21.8735 | 21.3065 | 21.0465 | 21.303 | 21.98 | 23.104 | 24.8675 | 27.4405 | 31.056 | 35.9675 | 42.2005 | 49.653 | 57.878 | 66.397 | 73.54 | 79.4045 | 83.6975 | 86.4335 | 88.221 | 89.2385 | 89.586 | 89.745 | 90.3725 | 90.644 | 90.681 | 91.027 | 91.067 | 90.994 | 90.677 | 25.7365 | 32.1355 | 33.5 | 30.7955 | 26.9325 | 23.0435 | 19.59 | 16.68 | 14.4415 | 12.776 | 11.565 | 10.78 | 10.3665 | 10.1735 | 10.3365 | 10.798 | 11.599 | 12.8995 | 14.866 | 17.79 | 21.9085 | 27.339 | 34.1485 | 42.3185 | 51.831 | 60.8575 | 69.1925 | 76.1435 | 81.303 | 84.951 | 87.243 | 88.341 | 88.99 | 89.916 | 90.3745 | 90.5235 | 90.9105 | 90.9845 | 90.9175 | 90.562 | 17.808 | 20.419 | 19.8045 | 16.846 | 13.5385 | 10.6675 | 8.374 | 6.6905 | 5.5055 | 4.7365 | 4.2255 | 3.9155 | 3.762 | 3.6735 | 3.723 | 3.892 | 4.188 | 4.729 | 5.6345 | 7.185 | 9.694 | 13.4845 | 18.82 | 25.6845 | 34.3355 | 43.6135 | 53.5395 | 63.1225 | 71.3915 | 78.0095 | 82.7905 | 85.6755 | 87.39 | 88.9025 | 89.714 | 90.099 | 90.576 | 90.7535 | 90.7315 | 90.3365 | 10.221 | 10.9075 | 9.9635 | 7.8665 | 5.861 | 4.465 | 3.509 | 2.968 | 2.6265 | 2.465 | 2.3475 | 2.3035 | 2.2735 | 2.241 | 2.246 | 2.2715 | 2.318 | 2.4215 | 2.59 | 2.9865 | 3.8325 | 5.5225 | 8.557 | 13.3185 | 20.1985 | 28.157 | 37.376 | 47.501 | 57.587 | 66.7885 | 74.331 | 79.858 | 83.5545 | 86.3 | 87.9015 | 88.763 | 89.5645 | 89.9295 | 90.0385 | 89.7135 | 6.5505 | 6.6465 | 5.9285 | 4.549 | 3.511 | 2.8635 | 2.501 | 2.3225 | 2.207 | 2.156 | 2.121 | 2.1025 | 2.105 | 2.0875 | 2.085 | 2.1 | 2.1135 | 2.1455 | 2.17 | 2.259 | 2.503 | 3.121 | 4.5835 | 7.468 | 12.4725 | 19.033 | 27.1525 | 36.4745 | 46.539 | 56.647 | 65.762 | 73.151 | 78.6395 | 82.7495 | 85.3525 | 86.888 | 88.115 | 88.7445 | 89.033 | 88.797 | 5.1775 | 4.9145 | 4.437 | 3.5225 | 2.864 | 2.517 | 2.3125 | 2.215 | 2.135 | 2.0985 | 2.0665 | 2.0625 | 2.061 | 2.05 | 2.0615 | 2.0775 | 2.088 | 2.116 | 2.119 | 2.1585 | 2.2515 | 2.527 | 3.3185 | 5.156 | 8.884 | 14.386 | 21.664 | 30.3285 | 40.0145 | 50.2495 | 60.099 | 68.55 | 75.1115 | 80.137 | 83.473 | 85.6305 | 87.088 | 88.004 | 88.4335 | 88.3525
45 | ESRL | KP Scarlet RL-SF | 分散 | ＰＥＴ１００％（ﾄﾛﾋﾟｶﾙ） | ＰＥＴ | 135℃×30min. | 分散 |  |  | 0.1 | 0.3 | 1 | 3 | 6 | 9 | 31.6485 | 43.474 | 50.009 | 50.3285 | 47.45 | 43.277 | 39.013 | 34.983 | 31.735 | 29.1175 | 27.1565 | 25.8025 | 25.0735 | 24.6705 | 24.873 | 25.4335 | 26.381 | 27.913 | 30.1535 | 33.2595 | 37.446 | 42.746 | 49.179 | 56.5065 | 64.43 | 71.392 | 77.3405 | 81.9145 | 85.0405 | 87.2175 | 88.5455 | 89.012 | 89.256 | 90.0245 | 90.4035 | 90.512 | 90.898 | 91.0035 | 90.9555 | 90.715 | 27.3125 | 35.721 | 38.683 | 36.6265 | 32.463 | 27.94 | 23.793 | 20.195 | 17.4115 | 15.3125 | 13.7755 | 12.7735 | 12.218 | 11.9655 | 12.095 | 12.505 | 13.2075 | 14.37 | 16.136 | 18.6815 | 22.2205 | 26.796 | 32.5695 | 39.663 | 48.328 | 57.005 | 65.426 | 72.818 | 78.7025 | 83.172 | 86.1835 | 87.793 | 88.6665 | 89.665 | 90.196 | 90.397 | 90.837 | 90.961 | 90.9335 | 90.616 | 20.0125 | 24.3585 | 24.7855 | 21.9065 | 18.007 | 14.297 | 11.22 | 8.843 | 7.147 | 6.0015 | 5.247 | 4.7705 | 4.5325 | 4.4105 | 4.46 | 4.6315 | 4.951 | 5.5035 | 6.401 | 7.858 | 10.088 | 13.3425 | 17.8185 | 23.689 | 31.298 | 39.708 | 48.9755 | 58.2885 | 66.746 | 73.975 | 79.621 | 83.46 | 85.8675 | 87.7165 | 88.779 | 89.383 | 90.0765 | 90.397 | 90.4695 | 90.17 | 12.096 | 13.922 | 13.633 | 11.1975 | 8.427 | 6.1785 | 4.6205 | 3.651 | 3.0295 | 2.717 | 2.524 | 2.418 | 2.3845 | 2.341 | 2.345 | 2.371 | 2.4195 | 2.5435 | 2.754 | 3.1705 | 3.976 | 5.448 | 7.975 | 11.9245 | 17.8255 | 24.903 | 33.2305 | 42.48 | 52.0945 | 61.383 | 69.618 | 76.189 | 80.9965 | 84.5535 | 86.76 | 88.045 | 89.158 | 89.7 | 89.912 | 89.6745 | 7.944 | 8.852 | 8.3945 | 6.6405 | 4.872 | 3.652 | 2.93 | 2.557 | 2.352 | 2.2545 | 2.194 | 2.1635 | 2.1645 | 2.148 | 2.137 | 2.1495 | 2.1605 | 2.1935 | 2.225 | 2.3315 | 2.573 | 3.145 | 4.374 | 6.722 | 10.8975 | 16.6185 | 23.8955 | 32.3365 | 41.601 | 51.3155 | 60.711 | 68.942 | 75.4855 | 80.558 | 83.9635 | 86.198 | 87.7575 | 88.722 | 89.1435 | 89.047 | 6.1255 | 6.4875 | 6.169 | 4.8665 | 3.667 | 2.916 | 2.501 | 2.32 | 2.2035 | 2.1555 | 2.1165 | 2.1 | 2.111 | 2.09 | 2.0925 | 2.108 | 2.1145 | 2.1375 | 2.145 | 2.181 | 2.275 | 2.5445 | 3.2095 | 4.707 | 7.7465 | 12.4155 | 18.857 | 26.6875 | 35.483 | 45.051 | 54.819 | 63.8975 | 71.498 | 77.624 | 81.966 | 84.7995 | 86.899 | 88.0725 | 88.66 | 88.6415
46 | ERB200 | KP Red B-S 200 | 分散 | ＰＥＴ１００％（ﾄﾛﾋﾟｶﾙ） | ＰＥＴ | 135℃×30min. | 分散 |  |  | 0.03 | 0.1 | 0.3 | 1 | 3 | 6 | 33.449 | 47.307 | 56.9407 | 61.172 | 61.9077 | 59.972 | 56.3793 | 51.7637 | 47.4283 | 43.5323 | 40.0513 | 37.298 | 35.305 | 33.4017 | 31.9637 | 31.028 | 30.721 | 31.1387 | 32.366 | 34.7953 | 39.19 | 46.1607 | 55.62 | 66.0887 | 75.6297 | 81.7997 | 85.3383 | 87.268 | 88.2867 | 89.019 | 89.501 | 89.4903 | 89.4973 | 90.1547 | 90.472 | 90.5673 | 90.8883 | 90.9797 | 90.904 | 90.6867 | 30.5353 | 41.3177 | 47.7473 | 49.4747 | 48.1933 | 44.7357 | 40.1797 | 35.1537 | 30.7563 | 27.0873 | 23.9477 | 21.5603 | 19.8563 | 18.2983 | 17.1137 | 16.3443 | 16.0853 | 16.4087 | 17.3467 | 19.3017 | 22.9587 | 29.0663 | 38.1627 | 49.8223 | 62.4877 | 72.271 | 79.0037 | 83.1033 | 85.385 | 86.9573 | 88.1527 | 88.7727 | 89.199 | 90.0427 | 90.4913 | 90.6057 | 90.997 | 91.0673 | 90.9933 | 90.708 | 25.2965 | 31.8845 | 35.3535 | 35.504 | 33.355 | 29.592 | 25.1845 | 20.761 | 17.0765 | 14.226 | 11.9065 | 10.2505 | 9.126 | 8.171 | 7.452 | 7.004 | 6.8605 | 7.052 | 7.62 | 8.856 | 11.348 | 15.9685 | 23.5595 | 34.1925 | 47.633 | 60.193 | 70.5725 | 78.161 | 83.062 | 86.0675 | 87.788 | 88.5085 | 88.939 | 89.7245 | 90.18 | 90.384 | 90.73 | 90.877 | 90.784 | 90.4695 | 16.8645 | 19.751 | 21.1565 | 20.6755 | 18.657 | 15.605 | 12.3055 | 9.3235 | 7.0855 | 5.5675 | 4.497 | 3.827 | 3.4325 | 3.115 | 2.8985 | 2.782 | 2.741 | 2.7815 | 2.923 | 3.2685 | 4.1515 | 6.299 | 10.931 | 18.9445 | 30.5465 | 43.1005 | 55.682 | 66.6 | 74.915 | 80.801 | 84.5265 | 86.503 | 87.6645 | 88.868 | 89.5975 | 89.923 | 90.419 | 90.6075 | 90.561 | 90.1975 | 9.3725 | 10.122 | 10.739 | 10.171 | 8.8305 | 6.973 | 5.2045 | 3.882 | 3.0685 | 2.644 | 2.389 | 2.263 | 2.2025 | 2.154 | 2.1305 | 2.124 | 2.128 | 2.139 | 2.153 | 2.193 | 2.3335 | 2.798 | 4.3925 | 8.662 | 17.027 | 27.6525 | 39.633 | 51.871 | 62.8455 | 71.711 | 78.1895 | 82.3215 | 84.8615 | 86.8015 | 88.016 | 88.758 | 89.439 | 89.822 | 89.9 | 89.6295 | 7.2245 | 7.5065 | 7.877 | 7.4555 | 6.4025 | 5.097 | 3.8815 | 3.064 | 2.58 | 2.357 | 2.221 | 2.158 | 2.144 | 2.101 | 2.0915 | 2.0995 | 2.103 | 2.137 | 2.129 | 2.152 | 2.2195 | 2.431 | 3.3215 | 6.2665 | 13.051 | 22.535 | 33.717 | 45.6065 | 56.9665 | 66.728 | 74.246 | 79.393 | 82.7195 | 85.1795 | 86.753 | 87.648 | 88.539 | 89.0065 | 89.1895 | 88.968
47 | ERBR | KP Red BR-S | 分散 | ＰＥＴ１００％（ﾄﾛﾋﾟｶﾙ） | ＰＥＴ | 135℃×30min. | 分散 |  |  | 0.1 | 0.3 | 1 | 3 | 6 | 9 | 32.3265 | 44.4025 | 52.298 | 55.5135 | 55.839 | 53.9205 | 50.596 | 46.36 | 42.2375 | 38.4785 | 35.183 | 32.5915 | 30.6295 | 28.926 | 27.6555 | 26.8045 | 26.515 | 26.8595 | 27.9195 | 29.9785 | 33.453 | 38.8285 | 46.3225 | 55.584 | 65.885 | 74.5005 | 80.976 | 84.9525 | 87.106 | 88.408 | 89.1515 | 89.3105 | 89.43 | 90.056 | 90.3475 | 90.4235 | 90.7665 | 90.825 | 90.8635 | 90.6855 | 28.4615 | 37.462 | 42.4195 | 43.7765 | 42.782 | 39.9025 | 35.9685 | 31.489 | 27.461 | 23.995 | 21.078 | 18.8755 | 17.254 | 15.886 | 14.879 | 14.23 | 14.009 | 14.283 | 15.1015 | 16.718 | 19.5565 | 24.1075 | 30.755 | 39.703 | 51.0945 | 62.088 | 71.626 | 78.4995 | 82.8205 | 85.532 | 87.199 | 87.9955 | 88.544 | 89.5515 | 90.0985 | 90.265 | 90.737 | 90.808 | 90.893 | 90.6655 | 21.2135 | 26.1785 | 28.63 | 28.7935 | 27.2645 | 24.375 | 20.7865 | 17.086 | 13.9375 | 11.445 | 9.4945 | 8.108 | 7.1925 | 6.4525 | 5.9165 | 5.584 | 5.464 | 5.6045 | 6.0015 | 6.872 | 8.505 | 11.4515 | 16.33 | 23.623 | 33.8735 | 45.4715 | 57.59 | 68.1625 | 76.097 | 81.561 | 85.0255 | 86.8335 | 87.8645 | 89.003 | 89.6225 | 89.881 | 90.359 | 90.478 | 90.5845 | 90.332 | 13.2395 | 15.5085 | 16.5865 | 16.4675 | 15.1355 | 12.894 | 10.3375 | 7.945 | 6.1305 | 4.863 | 3.9945 | 3.446 | 3.125 | 2.8855 | 2.73 | 2.646 | 2.599 | 2.6515 | 2.755 | 3.0115 | 3.5745 | 4.8005 | 7.3485 | 12.0945 | 20.0015 | 29.914 | 41.634 | 53.7105 | 64.3255 | 72.7425 | 78.8245 | 82.715 | 85.149 | 87.0655 | 88.1755 | 88.685 | 89.4065 | 89.6565 | 89.843 | 89.6035 | 8.8655 | 10.1045 | 10.6455 | 10.505 | 9.4495 | 7.8875 | 6.116 | 4.6545 | 3.676 | 3.053 | 2.6755 | 2.4495 | 2.3475 | 2.2635 | 2.223 | 2.213 | 2.1825 | 2.208 | 2.2365 | 2.3255 | 2.515 | 3.004 | 4.232 | 7.086 | 12.877 | 21.203 | 31.7285 | 43.4065 | 54.8715 | 64.8405 | 72.7155 | 78.3425 | 82.1395 | 84.9135 | 86.606 | 87.6825 | 88.468 | 88.991 | 89.27 | 89.166 | 6.9055 | 7.555 | 7.8865 | 7.754 | 6.9505 | 5.7595 | 4.4805 | 3.529 | 2.9155 | 2.5435 | 2.3335 | 2.2235 | 2.172 | 2.132 | 2.118 | 2.114 | 2.108 | 2.13 | 2.138 | 2.185 | 2.278 | 2.517 | 3.1965 | 5.0565 | 9.415 | 16.402 | 25.979 | 37.076 | 48.5595 | 59.2015 | 68.071 | 74.7295 | 79.4325 | 82.963 | 85.17 | 86.395 | 87.571 | 88.0975 | 88.506 | 88.4075
48 | ERAN | KP Red AN-SE | 分散 | ＰＥＴ１００％（ﾄﾛﾋﾟｶﾙ） | ＰＥＴ | 135℃×30min. | 分散 |  |  | 0.1 | 0.3 | 1 | 3 | 6 | 9 | 29.5225 | 39.345 | 45.015 | 46.4605 | 45.3275 | 42.404 | 38.5845 | 34.368 | 30.544 | 27.199 | 24.364 | 22.133 | 20.463 | 19.028 | 17.974 | 17.2195 | 16.8385 | 16.97 | 17.6325 | 18.9175 | 21.136 | 24.805 | 30.5525 | 38.835 | 49.979 | 61.2665 | 71.3885 | 78.895 | 83.626 | 86.4665 | 88.042 | 88.636 | 88.9475 | 89.735 | 90.133 | 90.2095 | 90.5975 | 90.6525 | 90.7015 | 90.469 | 23.4185 | 29.4455 | 32.338 | 32.456 | 30.6325 | 27.5065 | 23.864 | 20.16 | 16.9675 | 14.351 | 12.2565 | 10.6815 | 9.562 | 8.68 | 8.024 | 7.5855 | 7.3615 | 7.447 | 7.839 | 8.6425 | 10.0835 | 12.638 | 16.9885 | 23.7865 | 33.7855 | 45.37 | 57.653 | 68.4325 | 76.553 | 82.1275 | 85.5745 | 87.308 | 88.2635 | 89.341 | 89.914 | 90.14 | 90.582 | 90.7015 | 90.7655 | 90.504 | 14.626 | 17.403 | 18.584 | 18.17 | 16.4785 | 14.006 | 11.308 | 8.891 | 7.005 | 5.6445 | 4.6805 | 4.043 | 3.628 | 3.327 | 3.122 | 3.0035 | 2.9345 | 2.9675 | 3.077 | 3.339 | 3.8435 | 4.889 | 7.0305 | 11.211 | 18.6065 | 28.3085 | 40.054 | 52.403 | 63.5115 | 72.412 | 78.8555 | 82.966 | 85.4505 | 87.385 | 88.508 | 89.036 | 89.8205 | 90.073 | 90.2745 | 90.0395 | 7.6085 | 8.605 | 8.9085 | 8.532 | 7.4535 | 6.055 | 4.7295 | 3.729 | 3.087 | 2.6815 | 2.449 | 2.318 | 2.2465 | 2.195 | 2.162 | 2.158 | 2.144 | 2.1645 | 2.171 | 2.221 | 2.306 | 2.517 | 3.0585 | 4.556 | 8.3155 | 14.791 | 24.0835 | 35.084 | 46.661 | 57.6095 | 66.808 | 73.773 | 78.699 | 82.3735 | 84.7415 | 86.178 | 87.5235 | 88.2355 | 88.7665 | 88.7405 | 5.0237 | 5.1588 | 5.2515 | 4.9737 | 4.3525 | 3.6313 | 2.9903 | 2.5873 | 2.3693 | 2.2323 | 2.1465 | 2.1033 | 2.0825 | 2.0718 | 2.0565 | 2.08 | 2.076 | 2.1018 | 2.116 | 2.147 | 2.1815 | 2.2365 | 2.3702 | 2.8695 | 4.544 | 8.3795 | 15.2085 | 24.4928 | 35.106 | 46.1628 | 56.636 | 65.4655 | 72.246 | 77.3925 | 80.9077 | 83.2115 | 85.052 | 86.2083 | 87.035 | 87.2985 | 4.2205 | 4.1645 | 4.14 | 3.864 | 3.4335 | 2.9905 | 2.587 | 2.359 | 2.228 | 2.142 | 2.0915 | 2.0635 | 2.054 | 2.0405 | 2.028 | 2.041 | 2.0475 | 2.0765 | 2.0845 | 2.1135 | 2.1345 | 2.176 | 2.2445 | 2.502 | 3.506 | 6.19 | 11.643 | 19.814 | 29.6235 | 40.1975 | 50.696 | 60.067 | 67.6365 | 73.576 | 77.781 | 80.549 | 82.886 | 84.297 | 85.386 | 85.8215
49 | ERTL | KP Red TL-SF | 分散 | ＰＥＴ１００％（ﾄﾛﾋﾟｶﾙ） | ＰＥＴ | 135℃×30min. | 分散 |  |  | 0.1 | 0.3 | 1 | 3 | 6 | 9 | 32.4895 | 45.798 | 54.575 | 56.961 | 54.862 | 50.295 | 45.1165 | 39.944 | 35.5775 | 31.842 | 28.8415 | 26.555 | 24.906 | 23.672 | 23.0375 | 22.791 | 22.9065 | 23.543 | 24.833 | 27.074 | 30.599 | 35.5545 | 42.036 | 49.9495 | 58.9605 | 67.198 | 74.5115 | 80.292 | 84.317 | 87.024 | 88.5805 | 89.176 | 89.4845 | 90.23 | 90.5675 | 90.6035 | 91.009 | 91.015 | 91.0545 | 90.827 | 29.391 | 40.265 | 46.322 | 46.131 | 41.822 | 36.044 | 30.436 | 25.411 | 21.369 | 18.093 | 15.595 | 13.778 | 12.508 | 11.593 | 11.115 | 10.923 | 10.992 | 11.448 | 12.38 | 14.102 | 16.898 | 21.017 | 26.636 | 33.822 | 42.84 | 52.162 | 61.6 | 70.081 | 76.974 | 82.205 | 85.711 | 87.585 | 88.646 | 89.772 | 90.323 | 90.47 | 90.954 | 91 | 91.035 | 90.779 | 22.7925 | 29.8625 | 32.966 | 31.0335 | 26.1615 | 20.726 | 15.9675 | 12.1365 | 9.3495 | 7.337 | 5.9635 | 5.07 | 4.5045 | 4.1335 | 3.9345 | 3.862 | 3.8815 | 4.0455 | 4.415 | 5.1835 | 6.586 | 9.01 | 12.8795 | 18.4455 | 26.027 | 34.541 | 44.2125 | 54.3275 | 63.862 | 72.1565 | 78.6705 | 83.1785 | 86.0775 | 88.226 | 89.386 | 89.9195 | 90.569 | 90.7355 | 90.822 | 90.5565 | 14.781 | 18.9415 | 20.5195 | 18.329 | 14.18 | 10.1135 | 7.0385 | 4.9995 | 3.784 | 3.0805 | 2.6615 | 2.456 | 2.36 | 2.292 | 2.2545 | 2.2405 | 2.2235 | 2.2715 | 2.311 | 2.472 | 2.8035 | 3.578 | 5.2395 | 8.3995 | 13.7655 | 20.672 | 29.0785 | 38.6065 | 48.7775 | 58.8575 | 67.872 | 75.1585 | 80.611 | 84.711 | 87.2085 | 88.547 | 89.6775 | 90.1175 | 90.3745 | 90.1485 | 10.0735 | 12.7395 | 13.6795 | 11.816 | 8.646 | 5.853 | 4.0145 | 3.0255 | 2.561 | 2.325 | 2.1945 | 2.134 | 2.117 | 2.094 | 2.0875 | 2.092 | 2.086 | 2.1025 | 2.1155 | 2.161 | 2.234 | 2.456 | 3.0775 | 4.648 | 8.08 | 13.35 | 20.5475 | 29.156 | 38.7655 | 49.0095 | 59.061 | 67.944 | 75.1165 | 80.809 | 84.6605 | 87.0215 | 88.6555 | 89.4875 | 89.9355 | 89.835 | 7.885 | 9.8385 | 10.557 | 8.971 | 6.414 | 4.358 | 3.1105 | 2.5335 | 2.3015 | 2.174 | 2.096 | 2.0585 | 2.051 | 2.0455 | 2.0445 | 2.0545 | 2.0475 | 2.071 | 2.079 | 2.1075 | 2.1435 | 2.2525 | 2.541 | 3.4575 | 5.837 | 10.0315 | 16.368 | 24.391 | 33.565 | 43.5955 | 53.8415 | 63.348 | 71.354 | 77.9655 | 82.6495 | 85.558 | 87.721 | 88.762 | 89.3765 | 89.3235
50 | ERFB | KP B.Red FB-S | 分散 | ＰＥＴ１００％（ﾄﾛﾋﾟｶﾙ） | ＰＥＴ | 135℃×30min. | 分散 |  |  | 0.1 | 0.3 | 1 | 3 | 6 | 9 | 33.1635 | 45.272 | 53.356 | 57.6295 | 60.7175 | 62.592 | 64.5435 | 68.4595 | 69.495 | 66.646 | 62.6145 | 57.2555 | 51.711 | 46.673 | 41.788 | 36.729 | 33.632 | 33.062 | 31.958 | 32.292 | 40.173 | 60.9165 | 96.565 | 133.0105 | 151.741 | 154.1505 | 152.824 | 147.911 | 138.895 | 126.682 | 117.9205 | 110.345 | 104.869 | 102.2815 | 101.226 | 98.0365 | 96.8655 | 94.9765 | 94.0255 | 93.1165 | 29.3775 | 38.043 | 43.0985 | 45.941 | 48.4378 | 50.149 | 52.2777 | 57.3088 | 58.3792 | 54.2395 | 48.7058 | 42.2527 | 36.3047 | 31.4225 | 26.9155 | 22.4395 | 19.7853 | 19.3053 | 18.4372 | 18.8588 | 25.9635 | 45.771 | 82.9855 | 129.6068 | 165.1825 | 178.7417 | 182.4168 | 178.2742 | 166.467 | 148.389 | 134.7217 | 122.8307 | 114.1248 | 109.6345 | 107.7957 | 102.842 | 100.7963 | 97.7848 | 96.2138 | 94.8427 | 22.028 | 26.839 | 29.3708 | 31.1288 | 33.1287 | 34.5898 | 36.3877 | 41.117 | 41.8655 | 37.4997 | 31.8792 | 25.888 | 20.7787 | 16.941 | 13.5235 | 10.3648 | 8.6107 | 8.312 | 7.8565 | 8.2535 | 13.1455 | 28.576 | 62.0415 | 108.9862 | 154.7177 | 180.5125 | 193.5325 | 195.6465 | 185.3945 | 164.5528 | 147.9033 | 132.7612 | 121.5198 | 115.5713 | 113.5065 | 107.0725 | 104.325 | 100.306 | 98.157 | 96.3365 | 14.633 | 17.093 | 18.4305 | 19.5475 | 21.041 | 22.0235 | 23.222 | 27.103 | 28.0015 | 24.451 | 19.753 | 14.9535 | 11.1355 | 8.506 | 6.412 | 4.6975 | 3.851 | 3.729 | 3.61 | 3.996 | 6.7585 | 16.2125 | 40.548 | 80.4855 | 124.25 | 155.733 | 177.3385 | 187.8905 | 184.028 | 166.5125 | 151.1935 | 136.361 | 124.7555 | 118.6805 | 116.915 | 109.865 | 107.11 | 102.443 | 100.059 | 97.8775 | 13.0365 | 14.6435 | 15.48 | 16.0725 | 16.853 | 16.9245 | 17.7665 | 22.321 | 24.911 | 22.5615 | 18.4225 | 13.9605 | 10.3275 | 7.834 | 5.8865 | 4.3265 | 3.562 | 3.459 | 3.36 | 3.736 | 6.261 | 14.938 | 37.659 | 75.7245 | 117.794 | 148.328 | 169.597 | 180.4345 | 177.582 | 161.5135 | 147.597 | 133.9215 | 123.0505 | 117.338 | 115.829 | 109.007 | 106.449 | 101.9345 | 99.68 | 97.581 | 12.1105 | 13.295 | 13.7725 | 14.0435 | 14.428 | 14.114 | 14.771 | 19.5095 | 22.993 | 21.4465 | 17.7485 | 13.5095 | 10.0075 | 7.5665 | 5.67 | 4.178 | 3.4515 | 3.3535 | 3.2585 | 3.634 | 6.095 | 14.511 | 36.614 | 73.82 | 114.945 | 144.7145 | 165.4555 | 175.963 | 173.2815 | 157.9655 | 144.8315 | 131.862 | 121.485 | 116.048 | 114.7065 | 108.1115 | 105.7215 | 101.376 | 99.2435 | 97.2505
51 | EPRCLN | KP Pink RCL(N) | 分散 | ＰＥＴ１００％（ﾄﾛﾋﾟｶﾙ） | ＰＥＴ | 135℃×30min. | 分散 |  |  | 0.1 | 0.3 | 1 | 3 | 6 | 9 | 33.5975 | 46.8325 | 56.551 | 62.575 | 66.4455 | 67.769 | 66.335 | 62.933 | 58.6335 | 53.5555 | 49.525 | 45.3945 | 41.0995 | 38.9145 | 37.5015 | 34.2615 | 32.8045 | 35.3845 | 36.9945 | 35.4625 | 37.5405 | 48.5315 | 65.7655 | 81.7315 | 92.6955 | 97.5755 | 98.64 | 97.8735 | 96.9775 | 96.3 | 96.019 | 94.8725 | 93.477 | 93.0805 | 93.019 | 92.357 | 92.5595 | 92.1275 | 91.813 | 91.2615 | 30.5775 | 40.961 | 47.961 | 52.821 | 56.1915 | 56.781 | 53.9595 | 49.114 | 43.807 | 38.251 | 34.1805 | 30.245 | 26.3495 | 24.46 | 23.2315 | 20.548 | 19.385 | 21.516 | 22.8515 | 21.6545 | 23.568 | 33.4095 | 50.771 | 70.4105 | 86.873 | 95.7995 | 98.822 | 98.5605 | 97.629 | 96.794 | 96.472 | 95.125 | 93.3435 | 92.6005 | 92.5075 | 91.804 | 92.0735 | 91.5255 | 90.9705 | 90.0055 | 24.1945 | 30.4375 | 34.674 | 38.348 | 41.0715 | 41.1285 | 37.6355 | 32.5685 | 27.479 | 22.5965 | 19.1975 | 16.1135 | 13.229 | 11.911 | 11.074 | 9.359 | 8.662 | 9.98 | 10.8275 | 10.1065 | 11.475 | 18.7275 | 33.2785 | 52.729 | 72.9555 | 86.445 | 92.928 | 94.3575 | 94.075 | 93.403 | 93.3025 | 92.1285 | 90.146 | 89.0095 | 88.9575 | 88.5115 | 89.016 | 88.4275 | 87.481 | 85.8315 | 16.1477 | 19.4865 | 22.088 | 24.9085 | 27.0667 | 26.924 | 23.6788 | 19.3332 | 15.243 | 11.644 | 9.3413 | 7.4383 | 5.8345 | 5.1718 | 4.7675 | 4.0225 | 3.731 | 4.2695 | 4.6297 | 4.3498 | 5.0287 | 8.9337 | 18.9095 | 34.84 | 53.9565 | 69.3435 | 78.779 | 82.568 | 83.6107 | 83.6965 | 84.2143 | 83.6167 | 82.0007 | 80.8595 | 81.0447 | 81.2248 | 82.1308 | 81.844 | 80.5743 | 78.2592 | 11.3445 | 13.4575 | 15.241 | 17.442 | 19.2105 | 19.0335 | 16.2425 | 12.7155 | 9.5935 | 7.05 | 5.535 | 4.417 | 3.5555 | 3.207 | 3.008 | 2.6815 | 2.5605 | 2.7895 | 2.9435 | 2.8275 | 3.1735 | 5.1975 | 11.5385 | 23.8895 | 40.2575 | 54.857 | 65.541 | 71.1245 | 73.4595 | 74.456 | 75.471 | 75.4265 | 74.2295 | 73.217 | 73.4355 | 73.9685 | 75.3005 | 75.3255 | 74.0665 | 71.4635 | 8.864 | 10.284 | 11.699 | 13.5005 | 15.0035 | 14.812 | 12.4315 | 9.5145 | 7.063 | 5.172 | 4.11 | 3.355 | 2.826 | 2.615 | 2.502 | 2.321 | 2.263 | 2.38 | 2.4505 | 2.4055 | 2.6 | 3.795 | 8.0915 | 17.8475 | 32.029 | 45.3025 | 55.882 | 62.1785 | 65.309 | 67.02 | 68.49 | 68.9345 | 68.208 | 67.421 | 67.672 | 68.4445 | 70.035 | 70.3545 | 69.2555 | 66.6145
52 | ERBL | KP Red BL-E | 分散 | ＰＥＴ１００％（ﾄﾛﾋﾟｶﾙ） | ＰＥＴ | 135℃×30min. | 分散 |  |  | 0.1 | 0.3 | 1 | 3 | 6 | 9 | 32.9965 | 45.654 | 54.7315 | 59.9075 | 63.4665 | 65.149 | 64.5645 | 61.5285 | 57.4245 | 52.443 | 48.069 | 44.217 | 40.051 | 37.1705 | 35.7395 | 33.3645 | 31.1815 | 32.0505 | 34.129 | 33.975 | 34.0875 | 39.793 | 52.6415 | 68.484 | 81.5455 | 88.6465 | 92.562 | 94.368 | 94.7125 | 94.174 | 93.8895 | 93.0475 | 92.0615 | 91.9875 | 92.1205 | 91.6705 | 91.973 | 91.789 | 91.743 | 91.4225 | 29.559 | 38.919 | 45.013 | 48.911 | 51.959 | 53.266 | 51.802 | 47.5905 | 42.5765 | 37.167 | 32.755 | 29.077 | 25.2775 | 22.7495 | 21.532 | 19.5325 | 17.7185 | 18.461 | 20.185 | 20.0695 | 20.2285 | 25.2335 | 37.086 | 53.947 | 70.83 | 81.7225 | 89.007 | 93.5655 | 95.514 | 95.41 | 95.1605 | 94.1655 | 92.9185 | 92.6035 | 92.6275 | 91.85 | 92.0585 | 91.6025 | 91.404 | 90.8785 | 22.3935 | 27.624 | 31.0775 | 33.7645 | 36.1485 | 37.062 | 35.261 | 31.0085 | 26.295 | 21.5735 | 17.9125 | 15.0405 | 12.227 | 10.4965 | 9.666 | 8.4105 | 7.337 | 7.7835 | 8.823 | 8.746 | 8.8775 | 12.3225 | 21.464 | 36.068 | 53.013 | 66.0815 | 76.292 | 84.0445 | 88.4565 | 89.6155 | 89.9455 | 89.3545 | 88.352 | 88.0205 | 88.267 | 87.7965 | 88.247 | 88.0205 | 87.887 | 87.346 | 14.1125 | 16.499 | 18.4705 | 20.4215 | 22.2825 | 22.9325 | 21.243 | 17.6825 | 13.9785 | 10.5735 | 8.157 | 6.4685 | 5.009 | 4.227 | 3.8875 | 3.41 | 3.051 | 3.189 | 3.538 | 3.5295 | 3.617 | 5.134 | 10.265 | 20.888 | 35.147 | 47.4545 | 58.593 | 68.5955 | 75.479 | 78.356 | 79.5995 | 79.659 | 79.1965 | 79.202 | 79.8445 | 79.9915 | 80.789 | 81.0335 | 81.0585 | 80.588 | 9.281 | 10.6495 | 11.9175 | 13.377 | 14.789 | 15.238 | 13.8455 | 11.058 | 8.3305 | 6.0275 | 4.5695 | 3.6685 | 3.002 | 2.68 | 2.546 | 2.374 | 2.259 | 2.319 | 2.424 | 2.4165 | 2.48 | 3.1035 | 5.722 | 12.836 | 24.356 | 35.1325 | 45.5935 | 55.8465 | 63.7485 | 67.882 | 69.887 | 70.5585 | 70.6325 | 71.0405 | 71.9255 | 72.418 | 73.73 | 74.255 | 74.5005 | 74.046 | 7.2725 | 8.081 | 8.917 | 10.044 | 11.22 | 11.572 | 10.3915 | 8.122 | 6.0105 | 4.358 | 3.4005 | 2.858 | 2.495 | 2.3235 | 2.2565 | 2.1915 | 2.13 | 2.16 | 2.198 | 2.2035 | 2.235 | 2.576 | 4.072 | 9.1005 | 18.6465 | 28.38 | 38.057 | 47.895 | 55.9925 | 60.73 | 63.23 | 64.327 | 64.749 | 65.3375 | 66.3665 | 67.1905 | 68.6975 | 69.5055 | 69.901 | 69.5165
53 | ER3BL200 | KP Red 3BL-S 200 | 分散 | ＰＥＴ１００％（ﾄﾛﾋﾟｶﾙ） | ＰＥＴ | 135℃×30min. | 分散 |  |  | 0.03 | 0.1 | 0.3 | 1 | 3 | 6 | 32.1815 | 44.2745 | 52.7205 | 56.707 | 58.2555 | 57.604 | 55.254 | 51.3505 | 47.0845 | 42.946 | 39.137 | 35.9355 | 33.4085 | 31.129 | 29.26 | 27.771 | 26.809 | 26.534 | 26.874 | 27.891 | 30.0305 | 33.809 | 39.9445 | 48.615 | 59.504 | 69.488 | 77.5365 | 82.7995 | 85.7075 | 87.304 | 88.1895 | 88.402 | 88.5245 | 89.2965 | 89.684 | 89.7835 | 90.25 | 90.336 | 90.4535 | 90.2995 | 28.12 | 36.598 | 41.7595 | 43.906 | 44.2065 | 42.5705 | 39.407 | 35.0575 | 30.6945 | 26.7755 | 23.347 | 20.6015 | 18.471 | 16.6775 | 15.235 | 14.0995 | 13.3865 | 13.17 | 13.4225 | 14.2095 | 15.798 | 18.7785 | 23.844 | 31.5155 | 42.485 | 54.531 | 66.1495 | 75.3655 | 81.5675 | 85.2825 | 87.341 | 88.178 | 88.6095 | 89.4335 | 89.853 | 90.115 | 90.421 | 90.584 | 90.6505 | 90.48 | 21.3215 | 26.0095 | 28.9095 | 30.038 | 29.8805 | 28.1115 | 25.1345 | 21.3015 | 17.646 | 14.5765 | 12.0495 | 10.1495 | 8.7815 | 7.679 | 6.836 | 6.2265 | 5.825 | 5.736 | 5.857 | 6.2765 | 7.175 | 8.9875 | 12.4635 | 18.377 | 27.666 | 38.9045 | 51.58 | 63.419 | 72.6915 | 79.163 | 83.2655 | 85.4595 | 86.69 | 88.0025 | 88.752 | 89.0465 | 89.653 | 89.824 | 90.0005 | 89.771 | 12.28 | 14.175 | 15.587 | 16.102 | 15.7725 | 14.3805 | 12.217 | 9.6955 | 7.5035 | 5.849 | 4.663 | 3.8975 | 3.4275 | 3.076 | 2.8305 | 2.66 | 2.5665 | 2.566 | 2.5865 | 2.6885 | 2.907 | 3.462 | 4.7775 | 7.7215 | 13.7265 | 22.3955 | 33.5195 | 45.837 | 57.491 | 67.115 | 74.197 | 78.917 | 81.9115 | 84.183 | 85.5825 | 86.39 | 87.3455 | 87.8165 | 88.2455 | 88.1735 | 6.114 | 6.454 | 6.895 | 7.1525 | 7.012 | 6.2625 | 5.1985 | 4.0775 | 3.2795 | 2.749 | 2.443 | 2.2695 | 2.1875 | 2.133 | 2.1115 | 2.092 | 2.0795 | 2.099 | 2.114 | 2.142 | 2.1675 | 2.2495 | 2.481 | 3.2105 | 5.5045 | 10.285 | 18.1915 | 28.396 | 39.5775 | 50.5465 | 60.1045 | 67.4985 | 72.746 | 76.5595 | 79.1085 | 80.8705 | 82.3515 | 83.4275 | 84.268 | 84.652 | 4.7995 | 4.7395 | 4.9605 | 5.092 | 5.0245 | 4.5995 | 3.9275 | 3.249 | 2.759 | 2.429 | 2.24 | 2.1585 | 2.1175 | 2.0835 | 2.069 | 2.0555 | 2.0525 | 2.0785 | 2.0835 | 2.1045 | 2.118 | 2.1685 | 2.2765 | 2.667 | 4.0595 | 7.4575 | 13.888 | 22.909 | 33.182 | 43.635 | 53.2225 | 61.0855 | 66.9585 | 71.3565 | 74.3645 | 76.4225 | 78.303 | 79.5745 | 80.682 | 81.2385
54 | EU3GL150 | KP Rubine 3GL-S 150 | 分散 | ＰＥＴ１００％（ﾄﾛﾋﾟｶﾙ） | ＰＥＴ | 135℃×30min. | 分散 |  |  | 0.03 | 0.1 | 0.3 | 1 | 3 | 6 | 33.0445 | 45.407 | 53.8425 | 57.5135 | 58.6715 | 57.7945 | 55.7015 | 52.3635 | 48.805 | 45.1545 | 41.7165 | 38.857 | 36.5915 | 34.448 | 32.754 | 31.5945 | 31.063 | 31.124 | 31.869 | 33.9085 | 37.8025 | 43.6775 | 51.3105 | 59.9245 | 68.742 | 75.8165 | 81.2995 | 84.961 | 87.0755 | 88.3325 | 89.0185 | 89.157 | 89.2085 | 89.8095 | 90.0525 | 90.061 | 90.4325 | 90.4535 | 90.517 | 90.307 | 29.927 | 38.905 | 43.89 | 45.2575 | 44.8015 | 42.899 | 39.964 | 36.143 | 32.35 | 28.766 | 25.5195 | 22.949 | 20.9125 | 19.135 | 17.7065 | 16.714 | 16.268 | 16.297 | 16.906 | 18.5945 | 21.8325 | 26.884 | 33.8705 | 42.5385 | 52.828 | 62.5175 | 71.1765 | 77.9575 | 82.6415 | 85.5695 | 87.2575 | 87.979 | 88.3805 | 89.149 | 89.6075 | 89.9635 | 90.5175 | 90.7955 | 90.9875 | 90.8185 | 24.297 | 29.19 | 31.4135 | 31.45 | 30.375 | 28.28 | 25.421 | 21.946 | 18.622 | 15.66 | 13.144 | 11.252 | 9.824 | 8.6475 | 7.7395 | 7.137 | 6.8645 | 6.891 | 7.256 | 8.306 | 10.4435 | 14.181 | 19.8195 | 27.258 | 36.8035 | 46.977 | 57.558 | 67.2705 | 75.163 | 81.012 | 84.866 | 86.951 | 88.0795 | 89.281 | 89.8795 | 90.166 | 90.6125 | 90.766 | 90.8405 | 90.553 | 15.919 | 17.3825 | 17.9655 | 17.5705 | 16.4815 | 14.7005 | 12.5045 | 10.038 | 7.905 | 6.2105 | 4.946 | 4.1265 | 3.595 | 3.2125 | 2.944 | 2.783 | 2.715 | 2.7325 | 2.8235 | 3.1115 | 3.8215 | 5.434 | 8.5935 | 13.771 | 21.4085 | 30.2155 | 40.321 | 51.003 | 61.0645 | 69.5375 | 75.95 | 80.3065 | 83.0745 | 85.2605 | 86.676 | 87.662 | 88.7935 | 89.4175 | 89.8635 | 89.775 | 8.491 | 8.5465 | 8.4975 | 8.0725 | 7.3645 | 6.2805 | 5.1 | 4.0135 | 3.231 | 2.718 | 2.407 | 2.257 | 2.1825 | 2.1255 | 2.1115 | 2.097 | 2.083 | 2.1015 | 2.1135 | 2.154 | 2.2425 | 2.5245 | 3.396 | 5.5915 | 10.113 | 16.5945 | 24.9465 | 34.586 | 44.945 | 55.203 | 64.339 | 71.6045 | 76.918 | 80.951 | 83.63 | 85.3815 | 86.8785 | 87.7305 | 88.385 | 88.435 | 5.4685 | 5.107 | 5.0045 | 4.668 | 4.2715 | 3.662 | 3.103 | 2.6755 | 2.4 | 2.2145 | 2.125 | 2.075 | 2.057 | 2.0505 | 2.0405 | 2.0355 | 2.038 | 2.067 | 2.0805 | 2.109 | 2.1325 | 2.1965 | 2.427 | 3.2385 | 5.5775 | 9.9245 | 16.5805 | 24.998 | 34.481 | 44.5485 | 54.4195 | 63.0965 | 69.9665 | 75.3175 | 79.1075 | 81.742 | 83.8605 | 85.227 | 86.22 | 86.5775
55 | EUGL200 | KP Rubine GL-SE 200 | 分散 | ＰＥＴ１００％（ﾄﾛﾋﾟｶﾙ） | ＰＥＴ | 135℃×30min. | 分散 |  |  | 0.03 | 0.1 | 0.3 | 1 | 3 | 6 | 33.454 | 47.382 | 57.4835 | 61.436 | 61.284 | 58.2315 | 54.0555 | 49.3155 | 44.978 | 41.0005 | 37.5815 | 34.8225 | 32.684 | 30.8915 | 29.6875 | 28.9105 | 28.574 | 28.7935 | 29.6015 | 31.266 | 34.134 | 38.35 | 44.102 | 51.3405 | 59.854 | 67.813 | 74.987 | 80.6525 | 84.6135 | 87.265 | 88.8335 | 89.4305 | 89.6865 | 90.451 | 90.755 | 90.7785 | 91.16 | 91.183 | 91.2165 | 90.995 | 30.7 | 42.1765 | 49.6 | 50.875 | 48.0845 | 43.1445 | 37.803 | 32.7075 | 28.3575 | 24.664 | 21.609 | 19.2605 | 17.455 | 16.081 | 15.1195 | 14.5 | 14.223 | 14.3685 | 15.0255 | 16.368 | 18.6345 | 22.1115 | 27.0725 | 33.602 | 42.116 | 51.226 | 60.5115 | 68.821 | 75.549 | 80.646 | 84.172 | 86.141 | 87.207 | 88.3055 | 88.9895 | 89.5995 | 90.304 | 90.7595 | 91.0395 | 90.984 | 25.6785 | 33.913 | 38.6665 | 38.189 | 34.326 | 29.0915 | 24.0115 | 19.4805 | 15.865 | 12.9675 | 10.736 | 9.1255 | 7.981 | 7.14 | 6.576 | 6.2225 | 6.055 | 6.149 | 6.5065 | 7.2845 | 8.6835 | 11.05 | 14.758 | 20.0775 | 27.458 | 35.896 | 45.585 | 55.606 | 64.9845 | 73.2745 | 80.001 | 84.5745 | 87.267 | 89.1685 | 90.08 | 90.4795 | 90.941 | 91.08 | 91.14 | 90.8695 | 17.1275 | 21.798 | 24.334 | 23.184 | 19.639 | 15.335 | 11.561 | 8.566 | 6.4745 | 5.0065 | 4.0405 | 3.448 | 3.084 | 2.853 | 2.7095 | 2.6225 | 2.57 | 2.603 | 2.6835 | 2.8745 | 3.2815 | 4.1235 | 5.7915 | 8.815 | 13.934 | 20.587 | 28.821 | 38.1505 | 48.103 | 58.23 | 67.6665 | 75.3375 | 80.7635 | 84.641 | 86.9195 | 88.2335 | 89.404 | 89.9795 | 90.344 | 90.202 | 9.0595 | 11.075 | 12.2605 | 11.431 | 9.2145 | 6.7115 | 4.8325 | 3.604 | 2.9205 | 2.522 | 2.303 | 2.199 | 2.159 | 2.1265 | 2.123 | 2.099 | 2.0905 | 2.1155 | 2.1355 | 2.16 | 2.208 | 2.335 | 2.683 | 3.5865 | 5.807 | 9.686 | 15.6155 | 23.2005 | 31.8795 | 41.622 | 52.12 | 62.211 | 70.639 | 77.2475 | 81.763 | 84.6495 | 86.8415 | 88.037 | 88.8225 | 88.911 | 5.5655 | 6.319 | 6.836 | 6.3545 | 5.1675 | 3.8935 | 3.0155 | 2.5255 | 2.3145 | 2.167 | 2.0835 | 2.053 | 2.029 | 2.011 | 2.0065 | 2.013 | 2.0145 | 2.043 | 2.0555 | 2.078 | 2.1 | 2.147 | 2.2195 | 2.4835 | 3.3095 | 5.269 | 9.082 | 14.899 | 22.317 | 31.028 | 40.9165 | 51.4475 | 61.303 | 69.824 | 76.202 | 80.5975 | 83.8035 | 85.6575 | 86.87 | 87.2465
56 | EUBL200 | KP Rubine BL-S 200 | 分散 | ＰＥＴ１００％（ﾄﾛﾋﾟｶﾙ） | ＰＥＴ | 135℃×30min. | 分散 |  |  | 0.03 | 0.1 | 0.3 | 1 | 3 | 6 | 32.6975 | 44.872 | 53.4145 | 57.843 | 60.311 | 60.8725 | 59.6865 | 56.367 | 52.1185 | 47.592 | 43.4755 | 39.8715 | 36.8805 | 34.273 | 32.1425 | 30.293 | 28.8095 | 27.9015 | 27.5945 | 27.9685 | 29.1065 | 31.2455 | 35.118 | 41.4545 | 50.881 | 61.2855 | 71.2855 | 78.9105 | 83.5985 | 86.234 | 87.627 | 88.075 | 88.288 | 89.157 | 89.661 | 89.8625 | 90.427 | 90.5925 | 90.758 | 90.626 | 28.225 | 36.532 | 41.8395 | 44.67 | 46.1275 | 45.965 | 43.9905 | 39.9375 | 35.283 | 30.7745 | 26.915 | 23.731 | 21.169 | 19.064 | 17.378 | 15.939 | 14.818 | 14.153 | 13.949 | 14.2355 | 15.0685 | 16.706 | 19.787 | 25.064 | 33.597 | 44.3545 | 56.646 | 67.9675 | 76.538 | 82.31 | 85.802 | 87.5085 | 88.4015 | 89.4965 | 90.0405 | 90.163 | 90.6005 | 90.64 | 90.7255 | 90.4575 | 21.391 | 25.699 | 28.6465 | 30.411 | 31.3515 | 30.9545 | 28.9 | 25.205 | 21.129 | 17.441 | 14.4475 | 12.149 | 10.378 | 9.028 | 7.9965 | 7.153 | 6.5245 | 6.169 | 6.06 | 6.2175 | 6.66 | 7.588 | 9.475 | 13.094 | 19.675 | 28.794 | 40.459 | 53.1115 | 64.499 | 73.4355 | 79.81 | 83.8185 | 86.2025 | 88.085 | 89.1005 | 89.592 | 90.142 | 90.3565 | 90.4885 | 90.2645 | 12.489 | 13.9445 | 15.399 | 16.5555 | 17.1865 | 16.7965 | 15.1865 | 12.4915 | 9.764 | 7.525 | 5.9225 | 4.83 | 4.099 | 3.5935 | 3.247 | 2.966 | 2.789 | 2.6945 | 2.673 | 2.711 | 2.819 | 3.088 | 3.704 | 5.154 | 8.6085 | 14.6965 | 23.864 | 35.1295 | 47.079 | 58.213 | 67.5265 | 74.5615 | 79.515 | 83.2165 | 85.5445 | 87.02 | 88.181 | 88.8705 | 89.326 | 89.302 | 6.2175 | 6.37 | 6.9285 | 7.43 | 7.8015 | 7.6025 | 6.719 | 5.3525 | 4.1355 | 3.2835 | 2.751 | 2.4645 | 2.295 | 2.2035 | 2.159 | 2.1155 | 2.0755 | 2.086 | 2.0975 | 2.12 | 2.128 | 2.167 | 2.2705 | 2.5485 | 3.4895 | 5.937 | 11.152 | 19.318 | 29.343 | 40.128 | 50.836 | 60.4545 | 68.3275 | 74.618 | 79.109 | 82.167 | 84.3575 | 85.792 | 86.763 | 87.154 | 4.403 | 4.057 | 4.2075 | 4.516 | 4.7215 | 4.632 | 4.159 | 3.4575 | 2.858 | 2.4585 | 2.2295 | 2.127 | 2.073 | 2.0395 | 2.037 | 2.015 | 2.0075 | 2.037 | 2.054 | 2.088 | 2.103 | 2.1255 | 2.168 | 2.2575 | 2.551 | 3.577 | 6.4485 | 12.131 | 20.289 | 29.8055 | 39.84 | 49.71 | 58.5415 | 66.16 | 72.033 | 76.347 | 79.7535 | 82.0355 | 83.7625 | 84.697
57 | EVFBLC | KP Red Violet FBL conc | 分散 | ＰＥＴ１００％（ﾄﾛﾋﾟｶﾙ） | ＰＥＴ | 135℃×30min. | 分散 |  |  | 0.03 | 0.1 | 0.3 | 1 | 3 | 6 | 34.0665 | 48.015 | 59.0885 | 65.855 | 70.528 | 73.6645 | 75.5295 | 75.2005 | 73.6285 | 70.8705 | 67.1735 | 63.043 | 59.434 | 55.3925 | 51.218 | 48.161 | 46.318 | 43.9395 | 41.0625 | 40.271 | 41.7735 | 42.5725 | 41.686 | 42.515 | 48.9795 | 60.3005 | 73.426 | 83.977 | 90.3195 | 93.255 | 94.399 | 93.8805 | 93.007 | 93.195 | 93.437 | 92.9515 | 93.1975 | 92.7685 | 92.5445 | 92.082 | 31.4375 | 42.716 | 51.454 | 57.4515 | 61.933 | 65.437 | 67.3155 | 65.784 | 62.3115 | 57.7345 | 52.413 | 47.1655 | 42.897 | 38.623 | 34.4555 | 31.502 | 29.7425 | 27.6035 | 25.121 | 24.487 | 25.7625 | 26.4645 | 25.735 | 26.523 | 32.4435 | 43.736 | 59.1065 | 74.117 | 85.0855 | 91.259 | 94.2255 | 94.527 | 93.7615 | 93.7225 | 93.9485 | 93.3155 | 93.482 | 92.8425 | 92.4575 | 91.8085 | 26.012 | 33.9175 | 40.277 | 45.421 | 49.6775 | 53.531 | 55.4785 | 53.022 | 48.3385 | 42.9425 | 37.2685 | 32.0985 | 28.085 | 24.2865 | 20.673 | 18.1795 | 16.735 | 15.0235 | 13.118 | 12.6605 | 13.6225 | 14.175 | 13.623 | 14.2645 | 19.1405 | 29.016 | 43.7605 | 60.768 | 75.5915 | 85.479 | 91.3205 | 93.243 | 93.0645 | 93.176 | 93.608 | 93.0095 | 93.2495 | 92.524 | 91.9325 | 91.02 | 17.3345 | 21.8065 | 26.0885 | 30.328 | 33.987 | 37.633 | 39.3615 | 36.676 | 31.925 | 26.8845 | 21.887 | 17.568 | 14.3695 | 11.5965 | 9.131 | 7.575 | 6.725 | 5.805 | 4.88 | 4.6845 | 5.1095 | 5.3685 | 5.1205 | 5.483 | 8.2945 | 15.172 | 27.241 | 42.906 | 59.06 | 72.1365 | 81.516 | 86.5965 | 88.2605 | 89.042 | 89.978 | 89.8805 | 90.4745 | 89.8255 | 88.941 | 87.647 | 9.4155 | 11.645 | 14.473 | 17.6445 | 20.64 | 23.6885 | 25.1315 | 22.688 | 18.5655 | 14.5025 | 10.783 | 7.9275 | 6.0515 | 4.652 | 3.628 | 3.0645 | 2.796 | 2.5785 | 2.374 | 2.3305 | 2.406 | 2.4645 | 2.4355 | 2.5765 | 3.489 | 6.5875 | 14.4195 | 27.018 | 41.432 | 54.917 | 66.353 | 74.1325 | 77.964 | 79.8735 | 81.5275 | 82.3125 | 83.494 | 83.1355 | 81.9985 | 80.293 | 6.5725 | 7.8435 | 9.876 | 12.349 | 14.8035 | 17.3985 | 18.598 | 16.431 | 12.9405 | 9.662 | 6.8925 | 4.934 | 3.802 | 3.053 | 2.578 | 2.354 | 2.243 | 2.1715 | 2.1045 | 2.1085 | 2.1235 | 2.135 | 2.135 | 2.222 | 2.597 | 4.147 | 9.2915 | 19.4075 | 32.03 | 44.3885 | 55.6355 | 64.266 | 69.2125 | 71.9 | 73.9815 | 75.324 | 76.962 | 76.9045 | 75.7465 | 73.883
58 | EBCR200 | KP Blue CR-E 200 | 分散 | ＰＥＴ１００％（ﾄﾛﾋﾟｶﾙ） | ＰＥＴ | 135℃×30min. | 分散 |  |  | 0.03 | 0.1 | 0.3 | 1 | 3 | 6 | 34.0655 | 47.9895 | 58.105 | 63.7935 | 67.6915 | 70.3455 | 72.2185 | 73.0805 | 73.0855 | 71.873 | 69.66 | 66.7575 | 63.6675 | 60.172 | 56.8005 | 53.583 | 50.4685 | 47.4655 | 44.641 | 41.8745 | 39.188 | 36.741 | 34.7875 | 33.383 | 32.017 | 30.937 | 30.6385 | 31.7845 | 34.908 | 40.371 | 48.03 | 57.1025 | 66.1835 | 74.3975 | 80.6305 | 84.8105 | 87.667 | 89.218 | 89.953 | 90.1915 | 31.357 | 42.325 | 49.4715 | 53.667 | 56.9745 | 59.8785 | 62.101 | 63.003 | 62.4555 | 60.0735 | 56.3535 | 52.1055 | 47.8915 | 43.636 | 39.802 | 36.336 | 33.1305 | 30.2875 | 27.715 | 25.2775 | 22.9495 | 20.8805 | 19.27 | 18.131 | 17.039 | 16.2085 | 15.9975 | 16.91 | 19.4455 | 24.016 | 30.7185 | 39.38 | 49.2325 | 59.477 | 68.482 | 75.664 | 81.3885 | 85.224 | 87.603 | 88.8755 | 26.695 | 33.373 | 37.502 | 40.387 | 43.3385 | 46.529 | 49.332 | 50.6375 | 49.9825 | 46.923 | 42.3225 | 37.394 | 32.7945 | 28.51 | 24.824 | 21.594 | 18.7295 | 16.296 | 14.181 | 12.2675 | 10.5405 | 9.1015 | 8.0435 | 7.35 | 6.724 | 6.2875 | 6.177 | 6.666 | 8.154 | 11.1915 | 16.2425 | 23.431 | 32.1905 | 42.395 | 52.734 | 62.229 | 70.7685 | 77.382 | 82.3385 | 85.6735 | 18.3745 | 20.84 | 22.883 | 24.8205 | 27.213 | 30.109 | 32.6595 | 33.9235 | 33.167 | 30.2205 | 25.9595 | 21.6495 | 17.7475 | 14.4125 | 11.6725 | 9.4445 | 7.6575 | 6.262 | 5.201 | 4.3445 | 3.6585 | 3.195 | 2.8805 | 2.712 | 2.56 | 2.473 | 2.469 | 2.572 | 2.9385 | 3.945 | 6.2475 | 10.616 | 17.129 | 25.57 | 34.9025 | 44.617 | 54.594 | 63.599 | 71.448 | 77.8795 | 10.317 | 10.854 | 11.753 | 12.955 | 14.646 | 16.781 | 18.721 | 19.721 | 19.122 | 16.8745 | 13.6795 | 10.6185 | 8.0915 | 6.13 | 4.73 | 3.757 | 3.1035 | 2.683 | 2.415 | 2.2395 | 2.132 | 2.0815 | 2.047 | 2.049 | 2.0265 | 2.027 | 2.043 | 2.067 | 2.1135 | 2.26 | 2.723 | 4.183 | 7.4125 | 13.1025 | 20.435 | 28.6045 | 37.8225 | 47.042 | 56.451 | 65.213 | 6.4675 | 6.4325 | 6.824 | 7.546 | 8.651 | 10.1525 | 11.604 | 12.3605 | 11.948 | 10.2985 | 8.038 | 5.999 | 4.4765 | 3.4495 | 2.805 | 2.4365 | 2.229 | 2.1085 | 2.038 | 1.9865 | 1.965 | 1.968 | 1.968 | 1.988 | 1.982 | 1.998 | 2.033 | 2.066 | 2.094 | 2.1445 | 2.232 | 2.6245 | 3.9155 | 7.1765 | 12.4455 | 19.1715 | 27.3025 | 35.6675 | 44.8955 | 54.3115
59 | EB2R | KP Blue 2R-SF | 分散 | ＰＥＴ１００％（ﾄﾛﾋﾟｶﾙ） | ＰＥＴ | 135℃×30min. | 分散 |  |  | 0.1 | 0.3 | 1 | 3 | 6 | 9 | 31.931 | 43.854 | 51.9705 | 56.5805 | 59.5685 | 61.033 | 61.6455 | 61.5215 | 61.1345 | 60.1145 | 58.374 | 55.8625 | 52.9305 | 49.3395 | 45.7695 | 42.357 | 39.153 | 36.0755 | 33.0695 | 30.4565 | 28.163 | 25.941 | 24.048 | 23.0085 | 22.5535 | 22.274 | 22.0695 | 22.626 | 24.8935 | 29.7115 | 37.3565 | 47.545 | 58.7475 | 69.3205 | 77.4675 | 82.9025 | 86.4115 | 88.235 | 89.0765 | 89.3485 | 28.1055 | 36.389 | 41.5673 | 44.8088 | 47.107 | 48.1938 | 48.4798 | 48.073 | 47.4225 | 46.1313 | 44.0718 | 41.283 | 38.1058 | 34.5445 | 31.0822 | 27.8755 | 24.9342 | 22.1915 | 19.6163 | 17.4115 | 15.5162 | 13.741 | 12.2912 | 11.5125 | 11.187 | 11.0008 | 10.8613 | 11.271 | 12.9913 | 16.8145 | 23.251 | 32.315 | 43.268 | 55.2692 | 66.0667 | 74.584 | 80.9317 | 84.95 | 87.2055 | 88.276 | 20.574 | 24.473 | 27.241 | 29.3085 | 31.0815 | 31.8865 | 31.989 | 31.546 | 30.822 | 29.5555 | 27.595 | 25.044 | 22.1685 | 19.1505 | 16.288 | 13.7495 | 11.567 | 9.6385 | 7.99 | 6.7005 | 5.684 | 4.8405 | 4.225 | 3.918 | 3.798 | 3.7315 | 3.702 | 3.869 | 4.576 | 6.4745 | 10.4385 | 17.2205 | 26.314 | 37.327 | 48.8805 | 59.757 | 69.306 | 76.59 | 81.747 | 84.9995 | 12.43 | 13.8205 | 15.2705 | 16.7445 | 18.0465 | 18.6915 | 18.7455 | 18.397 | 17.7545 | 16.693 | 15.066 | 13.041 | 10.8885 | 8.8185 | 7.013 | 5.5825 | 4.5025 | 3.689 | 3.106 | 2.7295 | 2.4765 | 2.311 | 2.22 | 2.193 | 2.1755 | 2.164 | 2.169 | 2.2055 | 2.334 | 2.7765 | 4.1275 | 7.543 | 13.6465 | 22.3715 | 32.298 | 42.714 | 53.485 | 63.065 | 71.173 | 77.51 | 8.1495 | 8.657 | 9.5425 | 10.562 | 11.563 | 12.068 | 12.095 | 11.797 | 11.2735 | 10.428 | 9.1595 | 7.6795 | 6.1955 | 4.899 | 3.888 | 3.1745 | 2.7155 | 2.4045 | 2.2335 | 2.141 | 2.075 | 2.0535 | 2.0415 | 2.0545 | 2.047 | 2.0605 | 2.0685 | 2.095 | 2.1265 | 2.252 | 2.668 | 4.1835 | 7.7775 | 14.2425 | 22.5305 | 31.642 | 41.777 | 51.6095 | 61.062 | 69.3 | 6.1785 | 6.4215 | 6.969 | 7.773 | 8.5785 | 8.952 | 8.952 | 8.7135 | 8.2585 | 7.567 | 6.566 | 5.435 | 4.374 | 3.504 | 2.8845 | 2.49 | 2.2535 | 2.1115 | 2.0375 | 1.9925 | 1.9775 | 1.9785 | 1.9725 | 2.0115 | 2.002 | 2.012 | 2.0425 | 2.0685 | 2.0935 | 2.161 | 2.337 | 3.1065 | 5.3645 | 10.24 | 17.246 | 25.446 | 34.8135 | 44.2475 | 53.953 | 63.0175
60 | EBBR | KP Blue BR-SF | 分散 | ＰＥＴ１００％（ﾄﾛﾋﾟｶﾙ） | ＰＥＴ | 135℃×30min. | 分散 |  |  | 0.03 | 0.1 | 0.3 | 1 | 3 | 6 | 33.5523 | 47.0505 | 56.5588 | 62.001 | 65.529 | 67.3498 | 68.272 | 68.4772 | 68.3365 | 67.6748 | 66.4107 | 64.5395 | 62.21 | 59.336 | 56.2503 | 53.1773 | 50.1897 | 47.1377 | 44.1878 | 41.5812 | 39.15 | 36.683 | 34.5763 | 33.477 | 32.999 | 32.506 | 31.9342 | 32.2852 | 34.8192 | 40.341 | 48.8563 | 59.15 | 69.0965 | 77.3828 | 82.9398 | 86.165 | 88.154 | 89.1095 | 89.5785 | 89.6785 | 30.8255 | 41.0595 | 47.569 | 51.399 | 54.225 | 55.731 | 56.335 | 56.091 | 55.4555 | 54.181 | 52.121 | 49.414 | 46.2935 | 42.7145 | 39.193 | 35.8675 | 32.7675 | 29.8545 | 27.135 | 24.7975 | 22.6925 | 20.597 | 18.832 | 17.927 | 17.557 | 17.1925 | 16.76 | 17.073 | 19.1395 | 23.803 | 31.3245 | 41.4655 | 52.913 | 64.1935 | 73.2575 | 79.7195 | 84.2595 | 86.786 | 88.186 | 88.7315 | 25.7395 | 31.83 | 35.651 | 38.2015 | 40.4135 | 41.6595 | 42.0655 | 41.732 | 40.9205 | 39.532 | 37.363 | 34.5795 | 31.409 | 28.0115 | 24.724 | 21.7015 | 18.9805 | 16.488 | 14.2835 | 12.46 | 10.874 | 9.4025 | 8.23 | 7.6605 | 7.412 | 7.2095 | 6.9715 | 7.165 | 8.4615 | 11.677 | 17.5155 | 26.126 | 36.6155 | 48.497 | 59.7285 | 69.1045 | 76.6585 | 81.812 | 85.088 | 86.827 | 17.2155 | 19.5245 | 21.3425 | 22.9875 | 24.7115 | 25.7325 | 26.0155 | 25.7265 | 25.016 | 23.816 | 21.9165 | 19.5005 | 16.788 | 14.0945 | 11.6035 | 9.471 | 7.709 | 6.2535 | 5.1195 | 4.3035 | 3.675 | 3.1905 | 2.862 | 2.72 | 2.661 | 2.6205 | 2.58 | 2.6365 | 2.9675 | 4.0575 | 6.811 | 12.309 | 20.428 | 30.5745 | 41.444 | 52.245 | 62.4365 | 70.819 | 77.376 | 82.0565 | 9.2715 | 9.8495 | 10.6365 | 11.616 | 12.7695 | 13.504 | 13.6975 | 13.484 | 12.958 | 12.0725 | 10.7095 | 9.056 | 7.3675 | 5.8125 | 4.5615 | 3.664 | 3.0525 | 2.621 | 2.364 | 2.2155 | 2.119 | 2.0905 | 2.054 | 2.0645 | 2.0515 | 2.0525 | 2.065 | 2.0845 | 2.1225 | 2.2795 | 2.8645 | 4.863 | 9.2605 | 16.547 | 25.3035 | 34.585 | 44.807 | 54.3595 | 63.4015 | 71.073 | 5.8635 | 5.8665 | 6.2265 | 6.7475 | 7.4765 | 7.9095 | 8.029 | 7.8795 | 7.5245 | 6.9185 | 6.0155 | 5.021 | 4.0655 | 3.319 | 2.787 | 2.4665 | 2.295 | 2.178 | 2.1265 | 2.0895 | 2.09 | 2.089 | 2.052 | 2.063 | 2.05 | 2.051 | 2.063 | 2.083 | 2.121 | 2.2305 | 2.3425 | 2.958 | 4.971 | 9.603 | 16.3585 | 24.2465 | 33.229 | 42.2065 | 51.593 | 60.5855
61 | EBBDC | KP Blue BD-S conc | 分散 | ＰＥＴ１００％（ﾄﾛﾋﾟｶﾙ） | ＰＥＴ | 135℃×30min. | 分散 |  |  | 0.1 | 0.3 | 1 | 3 | 6 | 9 | 32.836 | 45.2055 | 53.233 | 57.21 | 59.178 | 59.804 | 59.702 | 59.13 | 58.386 | 57.408 | 56.2745 | 54.9325 | 53.4045 | 51.3885 | 48.909 | 45.9765 | 42.763 | 39.5315 | 36.6155 | 34.205 | 32.3565 | 30.9655 | 29.935 | 29.442 | 29.5995 | 30.476 | 31.7645 | 33.139 | 34.6345 | 36.7565 | 39.9925 | 44.6105 | 50.685 | 58.581 | 67.2545 | 75.3505 | 81.9035 | 86.138 | 88.3855 | 89.4645 | 28.974 | 37.3935 | 42.1215 | 44.12 | 44.8415 | 44.539 | 43.6965 | 42.377 | 41.0145 | 39.542 | 38.103 | 36.5835 | 34.9995 | 32.926 | 30.519 | 27.7655 | 24.8475 | 22.062 | 19.567 | 17.5615 | 16.08 | 14.9925 | 14.186 | 13.808 | 13.9065 | 14.5355 | 15.5195 | 16.56 | 17.6925 | 19.362 | 21.9695 | 25.869 | 31.2215 | 38.861 | 48.4415 | 58.8765 | 69.2 | 77.2045 | 82.908 | 86.444 | 22.3645 | 26.335 | 28.3565 | 29.2725 | 29.466 | 28.963 | 28.015 | 26.712 | 25.4375 | 24.1035 | 22.7875 | 21.45 | 20.076 | 18.3475 | 16.3655 | 14.1925 | 11.9925 | 10.013 | 8.385 | 7.1685 | 6.3335 | 5.7645 | 5.3555 | 5.1855 | 5.233 | 5.5565 | 6.079 | 6.661 | 7.3245 | 8.364 | 10.1075 | 12.9465 | 17.1885 | 23.6185 | 32.068 | 42.1115 | 53.686 | 64.0635 | 72.873 | 79.545 | 14.867 | 16.023 | 16.8525 | 17.311 | 17.3655 | 16.9025 | 16.047 | 15.022 | 13.9615 | 12.9435 | 11.925 | 10.917 | 9.866 | 8.7135 | 7.4415 | 6.136 | 4.974 | 4.0305 | 3.378 | 2.967 | 2.733 | 2.5825 | 2.481 | 2.457 | 2.452 | 2.5475 | 2.6855 | 2.8595 | 3.067 | 3.4505 | 4.1815 | 5.579 | 8.075 | 12.616 | 19.38 | 28.013 | 38.526 | 49.2635 | 59.797 | 69.0575 | 10.7165 | 11.0125 | 11.403 | 11.636 | 11.6205 | 11.225 | 10.521 | 9.724 | 8.889 | 8.0975 | 7.3375 | 6.613 | 5.8935 | 5.145 | 4.3545 | 3.635 | 3.0715 | 2.67 | 2.431 | 2.289 | 2.2195 | 2.2015 | 2.1745 | 2.1735 | 2.1705 | 2.19 | 2.238 | 2.2805 | 2.3415 | 2.477 | 2.7575 | 3.4215 | 4.8055 | 7.857 | 13.09 | 20.4455 | 29.919 | 39.798 | 50.307 | 60.346 | 8.632 | 8.663 | 8.939 | 9.086 | 9.0355 | 8.68 | 8.0995 | 7.397 | 6.73 | 6.098 | 5.4795 | 4.9135 | 4.389 | 3.845 | 3.3105 | 2.858 | 2.531 | 2.3155 | 2.2 | 2.1295 | 2.1005 | 2.1065 | 2.102 | 2.1085 | 2.104 | 2.117 | 2.148 | 2.1735 | 2.187 | 2.268 | 2.4095 | 2.785 | 3.666 | 5.9075 | 10.1475 | 16.595 | 25.3805 | 34.664 | 44.8695 | 55.0405
62 | EBAN | KP Blue AN-SE | 分散 | ＰＥＴ１００％（ﾄﾛﾋﾟｶﾙ） | ＰＥＴ | 135℃×30min. | 分散 |  |  | 0.03 | 0.1 | 0.3 | 1 | 3 | 6 | 33.9885 | 47.9475 | 57.966 | 63.2585 | 66.3715 | 68.1595 | 69.4035 | 70.178 | 70.6765 | 70.441 | 69.364 | 67.4555 | 65.2305 | 62.4525 | 59.527 | 56.606 | 53.6455 | 50.601 | 47.5965 | 44.713 | 41.7825 | 38.7755 | 36.2845 | 34.814 | 33.6105 | 32.2725 | 31.0455 | 31.1205 | 33.7125 | 39.4535 | 47.772 | 56.7555 | 64.329 | 69.9145 | 73.9825 | 77.457 | 80.88 | 83.8685 | 85.999 | 87.3615 | 31.569 | 42.951 | 50.1015 | 53.538 | 55.522 | 56.7385 | 57.7095 | 58.221 | 58.472 | 57.691 | 55.7745 | 52.962 | 49.8455 | 46.2525 | 42.772 | 39.4835 | 36.3405 | 33.3245 | 30.431 | 27.781 | 25.1945 | 22.587 | 20.4685 | 19.2415 | 18.278 | 17.199 | 16.2485 | 16.328 | 18.436 | 23.3075 | 30.729 | 39.5835 | 48.109 | 55.2635 | 60.949 | 66.0035 | 71.529 | 76.6275 | 81.0615 | 84.216 | 27.1905 | 34.509 | 38.6495 | 40.6155 | 41.897 | 42.897 | 43.824 | 44.4185 | 44.624 | 43.6745 | 41.3965 | 38.179 | 34.7515 | 31.132 | 27.7485 | 24.6485 | 21.791 | 19.149 | 16.7055 | 14.5415 | 12.521 | 10.6045 | 9.1285 | 8.3165 | 7.7235 | 7.093 | 6.5585 | 6.6 | 7.851 | 11.1225 | 16.8025 | 24.276 | 31.945 | 38.945 | 45.075 | 51.018 | 57.993 | 65.0235 | 71.914 | 77.6145 | 19.4535 | 22.5565 | 24.4355 | 25.4735 | 26.313 | 27.149 | 27.983 | 28.6105 | 28.8595 | 28.0135 | 25.906 | 22.971 | 19.8975 | 16.8205 | 14.052 | 11.6735 | 9.642 | 7.9015 | 6.4595 | 5.3125 | 4.3645 | 3.612 | 3.1305 | 2.904 | 2.737 | 2.595 | 2.4935 | 2.5175 | 2.8145 | 3.86 | 6.441 | 11.1035 | 16.9645 | 22.9565 | 28.4935 | 34.138 | 41.2915 | 49.248 | 58.1855 | 66.524 | 11.3695 | 12.14 | 12.9575 | 13.5245 | 14.1375 | 14.7655 | 15.3855 | 15.905 | 16.089 | 15.44 | 13.7915 | 11.5895 | 9.3985 | 7.445 | 5.846 | 4.637 | 3.751 | 3.105 | 2.674 | 2.3945 | 2.2165 | 2.121 | 2.0575 | 2.062 | 2.03 | 2.0235 | 2.041 | 2.0605 | 2.0855 | 2.231 | 2.7445 | 4.327 | 7.2935 | 11.3395 | 15.731 | 20.5275 | 26.7215 | 33.955 | 42.881 | 52.43 | 7.102 | 7.2285 | 7.585 | 7.887 | 8.2955 | 8.7205 | 9.1365 | 9.503 | 9.627 | 9.174 | 8.014 | 6.5345 | 5.165 | 4.0525 | 3.2585 | 2.724 | 2.4085 | 2.1935 | 2.072 | 2.0125 | 1.967 | 1.96 | 1.947 | 1.973 | 1.965 | 1.974 | 2.001 | 2.0345 | 2.069 | 2.1375 | 2.2315 | 2.6605 | 3.866 | 6.165 | 9.2325 | 13.0045 | 18.2515 | 24.57 | 32.62 | 41.712
63 | EBTN | KP Blue T-S New | 分散 | ＰＥＴ１００％（ﾄﾛﾋﾟｶﾙ） | ＰＥＴ | 135℃×30min. | 分散 |  |  | 0.03 | 0.1 | 0.3 | 1 | 3 | 6 | 31.8545 | 43.397 | 51.072 | 55.186 | 57.9425 | 60.4705 | 62.9315 | 64.3485 | 64.813 | 64.49 | 63.424 | 61.932 | 60.5785 | 58.1405 | 54.7355 | 51.2335 | 47.7785 | 43.913 | 40.011 | 37.106 | 34.988 | 32.5495 | 29.8035 | 28.103 | 27.7245 | 28.1155 | 27.557 | 26.351 | 26.233 | 28.3315 | 34.1675 | 44.335 | 56.8185 | 68.8925 | 78.209 | 83.4345 | 87.1455 | 88.685 | 89.6005 | 89.9795 | 27.8495 | 35.802 | 40.6035 | 43.29 | 45.373 | 47.89 | 50.635 | 52.126 | 52.299 | 51.551 | 49.93 | 47.939 | 46.202 | 43.331 | 39.5475 | 35.871 | 32.436 | 28.806 | 25.2935 | 22.752 | 20.9485 | 18.906 | 16.6725 | 15.3235 | 15.051 | 15.348 | 14.8995 | 13.981 | 13.9315 | 15.664 | 20.5345 | 29.425 | 41.3945 | 55.0125 | 67.2245 | 75.145 | 81.119 | 84.005 | 86.085 | 87.3 | 20.5225 | 24.296 | 26.7495 | 28.3785 | 29.9705 | 32.2135 | 34.7795 | 36.1905 | 36.1625 | 35.2525 | 33.5195 | 31.509 | 29.76 | 27.147 | 23.766 | 20.586 | 17.731 | 14.8485 | 12.262 | 10.507 | 9.3145 | 8.0345 | 6.746 | 6.041 | 5.92 | 6.0795 | 5.849 | 5.4005 | 5.4395 | 6.485 | 9.535 | 15.923 | 25.674 | 38.205 | 51.23 | 61.322 | 69.457 | 74.183 | 77.904 | 80.643 | 12.5235 | 13.901 | 15.122 | 16.178 | 17.4035 | 19.285 | 21.4545 | 22.634 | 22.526 | 21.6825 | 20.1255 | 18.43 | 16.963 | 14.863 | 12.2755 | 10.022 | 8.1455 | 6.435 | 5.0815 | 4.2625 | 3.7595 | 3.2945 | 2.8705 | 2.6875 | 2.6475 | 2.6835 | 2.6375 | 2.536 | 2.589 | 2.999 | 4.2355 | 7.5295 | 13.951 | 23.9345 | 35.286 | 45.2025 | 54.211 | 60.309 | 65.5295 | 69.7765 | 8.113 | 8.7555 | 9.3905 | 10.1415 | 11.062 | 12.5445 | 14.282 | 15.247 | 15.1135 | 14.3895 | 13.0925 | 11.717 | 10.529 | 8.97 | 7.1435 | 5.663 | 4.54 | 3.611 | 2.965 | 2.622 | 2.4385 | 2.283 | 2.154 | 2.114 | 2.0945 | 2.107 | 2.097 | 2.095 | 2.1155 | 2.295 | 2.799 | 4.3835 | 8.256 | 15.706 | 25.285 | 34.3545 | 42.9415 | 49.5195 | 55.38 | 60.5185 | 6.322 | 6.564 | 7.0745 | 7.657 | 8.324 | 9.5675 | 11.043 | 11.862 | 11.725 | 11.073 | 9.954 | 8.801 | 7.825 | 6.585 | 5.1915 | 4.129 | 3.3785 | 2.807 | 2.429 | 2.242 | 2.1495 | 2.082 | 2.0255 | 2.0205 | 2.0085 | 2.0145 | 2.018 | 2.025 | 2.048 | 2.1625 | 2.433 | 3.3405 | 5.9215 | 11.756 | 20.0175 | 28.457 | 36.688 | 43.31 | 49.401 | 54.872
64 | EBTNS200 | KP Blue TN-S 200 | 分散 | ＰＥＴ１００％（ﾄﾛﾋﾟｶﾙ） | ＰＥＴ | 135℃×30min. | 分散 |  |  | 0.03 | 0.1 | 0.3 | 1 | 3 | 6 | 33.121 | 46.0155 | 54.905 | 59.7325 | 62.931 | 65.5745 | 67.951 | 69.146 | 69.621 | 69.3345 | 68.592 | 67.544 | 66.6945 | 64.6215 | 61.6875 | 58.556 | 55.2745 | 51.446 | 47.4475 | 44.3375 | 42.0395 | 39.34 | 36.2875 | 34.353 | 33.8245 | 34.11 | 33.403 | 31.9755 | 31.6755 | 33.7605 | 39.761 | 50.072 | 62.235 | 73.4885 | 81.7725 | 86.0785 | 89.1325 | 90.199 | 90.758 | 90.814 | 29.5078 | 38.6945 | 44.4627 | 47.649 | 50.1105 | 52.8845 | 55.6048 | 56.9688 | 57.0303 | 56.2843 | 54.8495 | 53.2675 | 51.747 | 49.1082 | 45.4222 | 41.669 | 38.011 | 34.0947 | 30.36 | 27.6045 | 25.5368 | 23.2252 | 20.6943 | 19.1208 | 18.7102 | 18.9703 | 18.3893 | 17.2685 | 17.1013 | 18.854 | 23.9402 | 33.162 | 45.5045 | 59.2855 | 71.303 | 78.7455 | 83.842 | 86.146 | 87.5717 | 88.3007 | 23.8715 | 29.157 | 32.3785 | 34.476 | 36.425 | 39.0695 | 41.769 | 43.0045 | 42.811 | 41.757 | 40.1105 | 38.384 | 36.757 | 34.13 | 30.592 | 27.131 | 23.8695 | 20.5205 | 17.446 | 15.256 | 13.665 | 11.9445 | 10.167 | 9.133 | 8.887 | 9.041 | 8.6595 | 7.976 | 7.9245 | 9.1755 | 12.8705 | 20.1275 | 30.6795 | 44.099 | 57.8255 | 67.9375 | 75.4745 | 79.59 | 82.451 | 84.38 | 15.0975 | 17.06 | 18.7055 | 20.054 | 21.5805 | 23.831 | 26.229 | 27.225 | 26.9485 | 25.886 | 24.326 | 22.791 | 21.408 | 19.156 | 16.2745 | 13.63 | 11.2935 | 9.0675 | 7.213 | 6.0215 | 5.2425 | 4.458 | 3.75 | 3.4045 | 3.329 | 3.374 | 3.2455 | 3.049 | 3.088 | 3.633 | 5.315 | 9.38 | 16.7435 | 27.7945 | 40.357 | 51.1515 | 60.519 | 66.428 | 71.159 | 74.756 | 7.902 | 8.43 | 9.131 | 9.935 | 10.913 | 12.5345 | 14.2915 | 15.0345 | 14.7545 | 13.8955 | 12.7015 | 11.5685 | 10.5565 | 9.061 | 7.27 | 5.789 | 4.6445 | 3.689 | 3.0395 | 2.671 | 2.466 | 2.3075 | 2.1725 | 2.141 | 2.1145 | 2.119 | 2.1135 | 2.103 | 2.135 | 2.288 | 2.7225 | 4.1085 | 7.6115 | 14.85 | 24.6485 | 34.2685 | 43.4615 | 50.474 | 56.613 | 61.8135 | 5.1465 | 5.184 | 5.508 | 5.9615 | 6.6285 | 7.7645 | 8.9645 | 9.498 | 9.25 | 8.619 | 7.7425 | 6.925 | 6.232 | 5.2795 | 4.2245 | 3.437 | 2.8835 | 2.4845 | 2.239 | 2.117 | 2.0655 | 2.027 | 1.984 | 2.0005 | 1.9915 | 2.001 | 2.004 | 2.0095 | 2.035 | 2.1205 | 2.2755 | 2.751 | 4.307 | 8.71 | 15.9835 | 24.283 | 32.7525 | 39.8735 | 46.4695 | 52.424
65 | ETGLC200 | KP Turq.Blue GL-S(C)200 | 分散 | ＰＥＴ１００％（ﾄﾛﾋﾟｶﾙ） | ＰＥＴ | 135℃×30min. | 分散 |  |  | 0.03 | 0.1 | 0.3 | 1 | 3 | 6 | 34.331 | 48.1025 | 58.874 | 65.5445 | 70.1905 | 73.1485 | 75.082 | 76.509 | 77.781 | 79.113 | 79.9265 | 80.08 | 79.74 | 79.061 | 77.8075 | 76.138 | 74.037 | 71.4505 | 68.682 | 65.709 | 62.4835 | 59.317 | 56.3325 | 53.5785 | 50.7625 | 48.1345 | 45.72 | 43.812 | 42.6285 | 41.879 | 41.1875 | 40.4385 | 40.0275 | 40.5695 | 42.6705 | 46.676 | 53.273 | 61.0865 | 70.0345 | 78.5275 | 31.1075 | 42.099 | 50.6425 | 56.442 | 60.846 | 63.889 | 66.0205 | 67.5755 | 69.07 | 70.9305 | 71.9015 | 71.6865 | 70.516 | 68.829 | 66.4055 | 63.474 | 60.074 | 56.405 | 52.7085 | 49.0095 | 45.2575 | 41.7805 | 38.681 | 35.9465 | 33.27 | 30.8775 | 28.7105 | 27.046 | 26.0355 | 25.375 | 24.785 | 24.169 | 23.8475 | 24.329 | 26.1785 | 29.721 | 35.8955 | 43.843 | 54.2285 | 65.541 | 26.106 | 34.0475 | 40.772 | 46.2765 | 51.272 | 55.402 | 58.819 | 61.4075 | 64.3585 | 68.437 | 71.0795 | 70.7805 | 68.509 | 65.14 | 61.0425 | 56.5445 | 51.795 | 47.128 | 42.6185 | 38.314 | 34.2795 | 30.7235 | 27.602 | 24.814 | 22.0545 | 19.6655 | 17.6115 | 16.0395 | 14.966 | 14.1675 | 13.4655 | 12.831 | 12.5055 | 12.854 | 14.2935 | 17.1345 | 22.3365 | 29.183 | 38.8845 | 50.6095 | 17.039 | 21.5705 | 26.227 | 30.709 | 35.1775 | 39.1 | 42.528 | 45.206 | 48.411 | 53.245 | 56.2115 | 55.2365 | 51.752 | 47.4715 | 42.8065 | 38.1765 | 33.6645 | 29.473 | 25.627 | 22.0735 | 18.798 | 16.011 | 13.6635 | 11.6465 | 9.7805 | 8.2635 | 7.0575 | 6.2015 | 5.658 | 5.265 | 4.952 | 4.6725 | 4.542 | 4.7145 | 5.4135 | 6.904 | 10.1025 | 14.8965 | 22.3545 | 31.93 | 8.8775 | 11.208 | 14.3985 | 17.7595 | 21.393 | 24.6895 | 27.6385 | 29.8165 | 32.3745 | 36.1715 | 38.047 | 36.386 | 32.9355 | 29.0995 | 25.326 | 21.826 | 18.5555 | 15.574 | 12.8765 | 10.4765 | 8.4285 | 6.804 | 5.566 | 4.613 | 3.8255 | 3.26 | 2.858 | 2.6275 | 2.492 | 2.402 | 2.3305 | 2.2815 | 2.27 | 2.3205 | 2.4795 | 2.856 | 3.9245 | 5.934 | 9.905 | 15.854 | 7.153 | 8.926 | 11.5195 | 14.5375 | 17.776 | 20.7505 | 23.3655 | 25.2715 | 27.4035 | 30.503 | 31.8345 | 30.206 | 27.0525 | 23.698 | 20.394 | 17.3715 | 14.602 | 12.111 | 9.904 | 7.9785 | 6.368 | 5.142 | 4.2285 | 3.5685 | 3.0415 | 2.68 | 2.438 | 2.2945 | 2.232 | 2.1775 | 2.1415 | 2.117 | 2.108 | 2.1365 | 2.2185 | 2.441 | 3.0765 | 4.396 | 7.2785 | 11.9245
66 | ENTKN200 | KP Navy Blue TKN-SF 200 | 分散 | ＰＥＴ１００％（ﾄﾛﾋﾟｶﾙ） | ＰＥＴ | 135℃×30min. | 分散 |  |  | 0.03 | 0.1 | 0.3 | 1 | 3 | 6 | 33.6925 | 46.5555 | 54.795 | 58.1495 | 59.2395 | 59.057 | 58.35 | 57.4355 | 56.7645 | 56.2375 | 55.756 | 55.247 | 54.482 | 53.165 | 51.492 | 49.5145 | 47.295 | 44.996 | 42.741 | 40.601 | 38.7015 | 37.124 | 35.934 | 35.194 | 34.6985 | 34.49 | 34.7545 | 35.894 | 38.2765 | 42.2175 | 47.811 | 54.773 | 62.3965 | 70.1575 | 76.829 | 81.977 | 85.648 | 87.8815 | 89.089 | 89.5965 | 30.18 | 39.3555 | 43.7875 | 44.712 | 44.3765 | 43.3265 | 42.081 | 40.825 | 39.905 | 39.197 | 38.6285 | 38.0285 | 37.1725 | 35.8325 | 34.1335 | 32.1535 | 30.0125 | 27.8625 | 25.8265 | 23.9395 | 22.2635 | 20.8835 | 19.8775 | 19.2555 | 18.8475 | 18.7085 | 18.928 | 19.877 | 21.872 | 25.1935 | 30.111 | 36.6575 | 44.646 | 53.893 | 63.0655 | 71.3155 | 78.2415 | 83.296 | 86.5855 | 88.3745 | 24.557 | 29.298 | 30.94 | 30.707 | 29.818 | 28.6185 | 27.299 | 26.085 | 25.1955 | 24.5705 | 24.044 | 23.4985 | 22.7875 | 21.68 | 20.2535 | 18.6015 | 16.837 | 15.096 | 13.4965 | 12.058 | 10.8295 | 9.8485 | 9.161 | 8.7425 | 8.479 | 8.395 | 8.5495 | 9.1875 | 10.5755 | 13.032 | 16.94 | 22.4625 | 29.461 | 38.145 | 47.8095 | 57.663 | 67.107 | 74.911 | 80.9815 | 85.053 | 15.7215 | 16.9845 | 17.002 | 16.2925 | 15.4385 | 14.405 | 13.3805 | 12.4645 | 11.823 | 11.3415 | 11.0035 | 10.6335 | 10.1325 | 9.3845 | 8.479 | 7.485 | 6.485 | 5.5855 | 4.812 | 4.1865 | 3.708 | 3.368 | 3.158 | 3.0395 | 2.9525 | 2.9405 | 2.9815 | 3.1885 | 3.6545 | 4.6405 | 6.5845 | 9.978 | 15.076 | 22.1405 | 30.503 | 39.802 | 50.234 | 60.118 | 69.217 | 76.662 | 8.44 | 8.3835 | 8.0375 | 7.488 | 6.9245 | 6.3155 | 5.703 | 5.224 | 4.9095 | 4.664 | 4.487 | 4.3165 | 4.0925 | 3.774 | 3.4285 | 3.0695 | 2.743 | 2.5065 | 2.3395 | 2.2215 | 2.145 | 2.102 | 2.081 | 2.0895 | 2.065 | 2.0705 | 2.0795 | 2.119 | 2.189 | 2.352 | 2.8115 | 3.99 | 6.4665 | 10.9965 | 17.4265 | 25.2205 | 34.5045 | 44.208 | 54.544 | 64.3635 | 5.2915 | 4.853 | 4.636 | 4.271 | 3.954 | 3.618 | 3.2965 | 3.082 | 2.954 | 2.819 | 2.745 | 2.658 | 2.571 | 2.458 | 2.338 | 2.222 | 2.1175 | 2.0555 | 2.015 | 1.9875 | 1.9835 | 1.9775 | 1.9815 | 2.0055 | 2.001 | 2.0125 | 2.0225 | 2.053 | 2.0825 | 2.122 | 2.227 | 2.556 | 3.507 | 5.9415 | 10.289 | 16.434 | 24.4685 | 33.0825 | 42.9465 | 53.2115
67 | ENEX200 | KP Navy Blue EX-SF 200 | 分散 | ＰＥＴ１００％（ﾄﾛﾋﾟｶﾙ） | ＰＥＴ | 135℃×30min. | 分散 |  |  | 0.03 | 0.1 | 0.3 | 1 | 3 | 6 | 33.321 | 46.0405 | 54.1735 | 57.397 | 58.4595 | 58.463 | 58.1015 | 57.6625 | 57.2525 | 56.756 | 56.1075 | 55.358 | 54.3855 | 53.16 | 51.6815 | 49.911 | 47.8185 | 45.491 | 43.2715 | 41.198 | 39.2265 | 37.6035 | 36.5005 | 36.004 | 35.901 | 36.1805 | 36.8825 | 38.039 | 39.7 | 42.076 | 45.539 | 50.4035 | 56.5435 | 63.8125 | 70.8945 | 77.164 | 82.3795 | 85.98 | 88.1785 | 89.3245 | 30.133 | 39.221 | 43.68 | 44.6205 | 44.296 | 43.519 | 42.708 | 41.896 | 41.1885 | 40.42 | 39.5795 | 38.6675 | 37.6185 | 36.2385 | 34.68 | 32.8735 | 30.764 | 28.573 | 26.492 | 24.587 | 22.8715 | 21.47 | 20.5145 | 20.0995 | 20.0385 | 20.2755 | 20.8815 | 21.864 | 23.2635 | 25.288 | 28.3095 | 32.775 | 38.794 | 46.7005 | 55.444 | 64.1555 | 72.447 | 79.016 | 83.899 | 86.922 | 24.747 | 29.715 | 31.383 | 31.0345 | 30.1525 | 29.202 | 28.2875 | 27.459 | 26.7555 | 26.0365 | 25.255 | 24.445 | 23.486 | 22.3335 | 20.9835 | 19.4175 | 17.6455 | 15.827 | 14.1765 | 12.698 | 11.399 | 10.391 | 9.7265 | 9.439 | 9.3995 | 9.5565 | 9.9865 | 10.6955 | 11.72 | 13.249 | 15.6325 | 19.326 | 24.478 | 31.485 | 39.8605 | 49.1675 | 59.2175 | 68.205 | 75.9525 | 81.8295 | 16.33 | 17.528 | 17.5405 | 16.825 | 15.9305 | 15.1145 | 14.342 | 13.7105 | 13.155 | 12.611 | 12.045 | 11.4635 | 10.7885 | 9.9925 | 9.0945 | 8.097 | 7.0285 | 6.0125 | 5.177 | 4.4935 | 3.9655 | 3.601 | 3.3725 | 3.2775 | 3.258 | 3.2915 | 3.45 | 3.703 | 4.097 | 4.762 | 5.9275 | 8.055 | 11.516 | 16.9 | 23.8865 | 32.137 | 42.0465 | 52.1775 | 62.396 | 71.469 | 8.686 | 8.505 | 8.098 | 7.5595 | 6.9495 | 6.4535 | 6.0195 | 5.6555 | 5.3665 | 5.086 | 4.805 | 4.5275 | 4.225 | 3.8895 | 3.526 | 3.1665 | 2.8335 | 2.5515 | 2.3595 | 2.2335 | 2.162 | 2.1245 | 2.092 | 2.0895 | 2.078 | 2.071 | 2.093 | 2.1265 | 2.1905 | 2.3155 | 2.558 | 3.166 | 4.502 | 7.361 | 12.0565 | 18.5175 | 26.9195 | 36.057 | 46.5115 | 57.228 | 5.4 | 4.935 | 4.6395 | 4.2575 | 3.9255 | 3.687 | 3.453 | 3.2655 | 3.123 | 2.992 | 2.8575 | 2.752 | 2.6185 | 2.501 | 2.369 | 2.2545 | 2.1635 | 2.071 | 2.032 | 2.0205 | 2.006 | 2.007 | 2.011 | 2.007 | 2.024 | 2.0115 | 2.03 | 2.0475 | 2.0565 | 2.0995 | 2.1415 | 2.295 | 2.712 | 3.9825 | 6.71 | 11.306 | 18.205 | 26.249 | 35.7505 | 46.2575
68 | ENECX300 | KP Navy Blue ECX 300 | 分散 | ＰＥＴ１００％（ﾄﾛﾋﾟｶﾙ） | ＰＥＴ | 135℃×30min. | 分散 |  |  | 0.03 | 0.1 | 0.3 | 1 | 3 | 6 | 32.365 | 43.7905 | 50.5735 | 52.815 | 53.1945 | 52.8315 | 52.2665 | 51.805 | 51.403 | 50.974 | 50.374 | 49.601 | 48.529 | 47.1945 | 45.522 | 43.5075 | 41.1665 | 38.657 | 36.3625 | 34.25 | 32.2695 | 30.6675 | 29.631 | 29.1855 | 29.147 | 29.4785 | 30.224 | 31.422 | 33.1125 | 35.469 | 38.9065 | 43.8275 | 50.217 | 58.0745 | 66.1205 | 73.5575 | 79.874 | 84.464 | 87.3495 | 88.9055 | 28.2775 | 35.6915 | 38.909 | 39.1515 | 38.449 | 37.5605 | 36.747 | 36.0595 | 35.5235 | 34.9565 | 34.2805 | 33.48 | 32.4255 | 31.117 | 29.5045 | 27.6205 | 25.457 | 23.22 | 21.2145 | 19.3915 | 17.739 | 16.4405 | 15.604 | 15.244 | 15.2335 | 15.5005 | 16.108 | 17.0815 | 18.465 | 20.42 | 23.3185 | 27.595 | 33.4215 | 41.1715 | 50.0865 | 59.413 | 68.472 | 76.048 | 81.8955 | 85.8165 | 22.1715 | 25.418 | 26.195 | 25.6205 | 24.6905 | 23.745 | 22.927 | 22.3015 | 21.795 | 21.304 | 20.717 | 20.0255 | 19.116 | 18.0285 | 16.687 | 15.1475 | 13.441 | 11.742 | 10.2755 | 9.0115 | 7.9365 | 7.1365 | 6.643 | 6.4315 | 6.421 | 6.581 | 6.937 | 7.5285 | 8.407 | 9.72 | 11.801 | 15.1285 | 19.912 | 26.5635 | 34.6755 | 43.973 | 54.2775 | 63.994 | 72.636 | 79.5625 | 13.2715 | 13.661 | 13.381 | 12.64 | 11.8265 | 11.1415 | 10.568 | 10.103 | 9.7565 | 9.4135 | 9.0335 | 8.5825 | 8.044 | 7.37 | 6.591 | 5.769 | 4.935 | 4.1705 | 3.602 | 3.17 | 2.872 | 2.683 | 2.5555 | 2.519 | 2.513 | 2.5315 | 2.625 | 2.763 | 3.011 | 3.4285 | 4.214 | 5.758 | 8.492 | 13.13 | 19.5435 | 27.3605 | 36.9475 | 46.999 | 57.612 | 67.4565 | 6.5185 | 6.1335 | 5.7645 | 5.2495 | 4.829 | 4.4995 | 4.217 | 4.018 | 3.8555 | 3.6965 | 3.55 | 3.3885 | 3.206 | 2.9795 | 2.7305 | 2.526 | 2.348 | 2.2055 | 2.1235 | 2.072 | 2.0435 | 2.0475 | 2.0385 | 2.0325 | 2.0365 | 2.0265 | 2.053 | 2.0685 | 2.0975 | 2.1495 | 2.2505 | 2.551 | 3.305 | 5.2365 | 8.8655 | 14.3925 | 22.1395 | 30.774 | 40.8665 | 51.6515 | 4.19 | 3.69 | 3.5015 | 3.182 | 2.9875 | 2.8355 | 2.7065 | 2.616 | 2.5315 | 2.4645 | 2.3975 | 2.342 | 2.2795 | 2.2145 | 2.131 | 2.0595 | 2.033 | 1.98 | 1.962 | 1.941 | 1.947 | 1.9535 | 1.9585 | 1.9795 | 1.993 | 1.984 | 2.0125 | 2.0385 | 2.05 | 2.087 | 2.098 | 2.162 | 2.331 | 2.973 | 4.6615 | 7.9835 | 13.7515 | 20.935 | 29.7795 | 39.733
69 | ENECXN350 | KP Navy Blue ECXN 350 | 分散 | ＰＥＴ１００％（ﾄﾛﾋﾟｶﾙ） | ＰＥＴ | 135℃×30min. | 分散 |  |  | 0.03 | 0.1 | 0.3 | 1 | 3 | 6 | 32.145 | 43.55 | 50.2505 | 52.398 | 52.7555 | 52.3735 | 51.8405 | 51.369 | 51.079 | 50.7765 | 50.362 | 49.772 | 48.8815 | 47.547 | 45.841 | 43.7265 | 41.283 | 38.667 | 36.2545 | 34.0725 | 32.0885 | 30.4945 | 29.5 | 29.149 | 29.243 | 29.641 | 30.4745 | 31.928 | 34.186 | 37.44 | 41.979 | 47.926 | 55.04 | 63.091 | 70.713 | 77.284 | 82.5715 | 86.0955 | 88.197 | 89.2325 | 28.082 | 35.007 | 37.8165 | 37.93 | 37.19 | 36.2945 | 35.46 | 34.819 | 34.3635 | 33.9525 | 33.4645 | 32.834 | 31.908 | 30.65 | 29.0385 | 27.101 | 24.8965 | 22.628 | 20.594 | 18.791 | 17.173 | 15.909 | 15.1365 | 14.8625 | 14.949 | 15.281 | 15.952 | 17.1275 | 18.9675 | 21.688 | 25.5425 | 30.8435 | 37.589 | 46.0205 | 55.1525 | 64.154 | 72.4255 | 79.0535 | 83.842 | 86.847 | 21.385 | 24.337 | 24.9665 | 24.3425 | 23.425 | 22.5295 | 21.762 | 21.1675 | 20.752 | 20.403 | 19.99 | 19.4655 | 18.69 | 17.6385 | 16.2745 | 14.6705 | 12.8985 | 11.142 | 9.6545 | 8.4155 | 7.3725 | 6.613 | 6.1645 | 6 | 6.0385 | 6.2145 | 6.5915 | 7.277 | 8.4085 | 10.2165 | 13.0065 | 17.193 | 22.8255 | 30.2165 | 38.864 | 48.381 | 58.4335 | 67.533 | 75.2855 | 81.2315 | 12.336 | 12.5235 | 12.1545 | 11.4565 | 10.707 | 10.0695 | 9.537 | 9.135 | 8.8485 | 8.6245 | 8.372 | 8.054 | 7.5965 | 6.986 | 6.2235 | 5.396 | 4.576 | 3.8545 | 3.3245 | 2.957 | 2.6935 | 2.5325 | 2.44 | 2.413 | 2.413 | 2.426 | 2.513 | 2.6755 | 2.966 | 3.531 | 4.634 | 6.732 | 10.2445 | 15.7585 | 22.8745 | 31.1925 | 41.0495 | 51.103 | 61.2455 | 70.272 | 5.9155 | 5.418 | 5.088 | 4.6925 | 4.285 | 4.0195 | 3.784 | 3.602 | 3.488 | 3.3875 | 3.2835 | 3.1775 | 3.023 | 2.8385 | 2.6145 | 2.418 | 2.267 | 2.133 | 2.0635 | 2.028 | 2.0135 | 2.0135 | 2.0115 | 2.013 | 2.0255 | 2.0175 | 2.0345 | 2.057 | 2.092 | 2.159 | 2.311 | 2.774 | 3.9095 | 6.569 | 11.09 | 17.395 | 25.6545 | 34.5815 | 44.7895 | 55.303 | 3.835 | 3.444 | 3.2345 | 2.928 | 2.77 | 2.6525 | 2.55 | 2.4765 | 2.4205 | 2.363 | 2.308 | 2.2815 | 2.2365 | 2.1735 | 2.101 | 2.047 | 2.0015 | 1.9605 | 1.9425 | 1.92 | 1.923 | 1.936 | 1.951 | 1.968 | 1.9815 | 1.9825 | 2.002 | 2.0395 | 2.0695 | 2.0905 | 2.116 | 2.2175 | 2.5085 | 3.5525 | 5.9725 | 10.2155 | 16.782 | 24.456 | 33.586 | 43.6845
70 | EN2GNH | KP Navy Blue 2GN(H) | 分散 | ＰＥＴ１００％（ﾄﾛﾋﾟｶﾙ） | ＰＥＴ | 135℃×30min. | 分散 |  |  | 0.03 | 0.1 | 0.3 | 1 | 3 | 6 | 33.5675 | 46.8145 | 55.609 | 59.668 | 61.444 | 61.9855 | 61.984 | 61.804 | 61.6905 | 61.595 | 61.4085 | 60.996 | 60.1825 | 58.8395 | 56.8665 | 54.465 | 51.7595 | 48.901 | 46.107 | 43.5075 | 41.0735 | 38.8845 | 37.0745 | 35.8045 | 34.91 | 34.285 | 33.8885 | 34.0935 | 35.4425 | 38.217 | 42.4745 | 48.009 | 54.511 | 61.7085 | 68.509 | 74.6325 | 79.994 | 84.159 | 87.0475 | 88.741 | 30.4 | 39.996 | 45.2185 | 46.7645 | 46.9925 | 46.6685 | 46.116 | 45.59 | 45.177 | 44.921 | 44.6055 | 44.0635 | 43.025 | 41.5345 | 39.368 | 36.8195 | 34.052 | 31.256 | 28.652 | 26.3095 | 24.122 | 22.213 | 20.671 | 19.601 | 18.8685 | 18.3895 | 18.08 | 18.2575 | 19.389 | 21.692 | 25.3075 | 30.242 | 36.407 | 43.9355 | 52.0105 | 60.214 | 68.1775 | 75.257 | 81.132 | 85.384 | 24.7205 | 30.0185 | 32.243 | 32.4085 | 31.9965 | 31.4065 | 30.723 | 30.174 | 29.759 | 29.52 | 29.2775 | 28.86 | 27.9555 | 26.643 | 24.662 | 22.347 | 19.874 | 17.4405 | 15.2235 | 13.2865 | 11.583 | 10.1725 | 9.094 | 8.3815 | 7.9115 | 7.6115 | 7.439 | 7.5575 | 8.2625 | 9.779 | 12.3635 | 16.2235 | 21.3715 | 27.928 | 35.4265 | 43.779 | 53.0025 | 62.1365 | 70.7805 | 78.1665 | 16.3295 | 17.9435 | 18.4125 | 18.063 | 17.573 | 17.023 | 16.471 | 15.952 | 15.643 | 15.429 | 15.2475 | 14.9105 | 14.2545 | 13.1755 | 11.721 | 10.1155 | 8.4865 | 7.0205 | 5.789 | 4.828 | 4.097 | 3.571 | 3.2115 | 2.9965 | 2.8665 | 2.793 | 2.7575 | 2.794 | 3.0005 | 3.4805 | 4.503 | 6.397 | 9.5205 | 14.281 | 20.3165 | 27.348 | 35.913 | 45.163 | 55.4785 | 65.5515 | 8.6515 | 8.806 | 8.723 | 8.319 | 7.967 | 7.599 | 7.242 | 6.9125 | 6.7185 | 6.583 | 6.467 | 6.2615 | 5.8885 | 5.3385 | 4.623 | 3.9255 | 3.3 | 2.822 | 2.5035 | 2.299 | 2.18 | 2.116 | 2.072 | 2.055 | 2.0515 | 2.047 | 2.0545 | 2.065 | 2.1035 | 2.1545 | 2.3095 | 2.7045 | 3.6835 | 5.86 | 9.5145 | 14.6555 | 21.6215 | 29.551 | 39.149 | 49.876 | 5.281 | 5.091 | 4.997 | 4.6975 | 4.4485 | 4.216 | 4.015 | 3.843 | 3.7425 | 3.643 | 3.552 | 3.4505 | 3.2745 | 3.019 | 2.7015 | 2.4395 | 2.2415 | 2.107 | 2.0415 | 1.976 | 1.9465 | 1.9425 | 1.9475 | 1.962 | 1.9695 | 1.974 | 1.989 | 2.0135 | 2.047 | 2.068 | 2.1125 | 2.185 | 2.434 | 3.2425 | 5.079 | 8.33 | 13.6335 | 20.235 | 28.627 | 38.324
71 | ENGXEC200 | KP Navy Blue GX-SF(EC)200 | 分散 | ＰＥＴ１００％（ﾄﾛﾋﾟｶﾙ） | ＰＥＴ | 135℃×30min. | 分散 |  |  | 0.03 | 0.1 | 0.3 | 1 | 3 | 6 | 33.775 | 47 | 55.848 | 59.6835 | 61.098 | 61.4005 | 61.2945 | 61.187 | 61.0655 | 60.845 | 60.472 | 59.9105 | 59.06 | 57.9425 | 56.356 | 54.33 | 51.9125 | 49.117 | 46.4765 | 43.9965 | 41.6385 | 39.6515 | 38.1925 | 37.302 | 36.8565 | 36.8415 | 37.1405 | 37.716 | 38.726 | 40.4685 | 43.496 | 48.1235 | 54.2655 | 61.777 | 69.314 | 76.131 | 81.7085 | 85.6305 | 87.98 | 89.217 | 31.022 | 41.066 | 46.411 | 47.814 | 47.7985 | 47.3245 | 46.819 | 46.3255 | 45.943 | 45.479 | 44.903 | 44.1825 | 43.198 | 41.804 | 40.0145 | 37.8365 | 35.2825 | 32.5855 | 30.05 | 27.744 | 25.6605 | 23.9305 | 22.663 | 21.903 | 21.533 | 21.5005 | 21.759 | 22.2455 | 23.0715 | 24.5415 | 27.1385 | 31.2925 | 37.114 | 44.911 | 53.723 | 62.692 | 71.2575 | 78.195 | 83.357 | 86.669 | 26.1575 | 31.8615 | 34.0005 | 34.0165 | 33.339 | 32.612 | 31.961 | 31.423 | 30.9995 | 30.533 | 29.9725 | 29.2785 | 28.3405 | 27.077 | 25.4725 | 23.524 | 21.293 | 19.008 | 16.8995 | 15.0495 | 13.428 | 12.125 | 11.1965 | 10.65 | 10.394 | 10.3765 | 10.575 | 10.933 | 11.539 | 12.6655 | 14.6985 | 18.1095 | 23.0665 | 29.9375 | 38.254 | 47.595 | 57.7935 | 67.057 | 75.0965 | 81.3035 | 17.7185 | 19.329 | 19.613 | 19.018 | 18.258 | 17.5755 | 17.0275 | 16.568 | 16.2195 | 15.8435 | 15.408 | 14.8745 | 14.17 | 13.194 | 12.0045 | 10.6255 | 9.1325 | 7.6965 | 6.4915 | 5.5075 | 4.752 | 4.206 | 3.848 | 3.643 | 3.553 | 3.5275 | 3.6065 | 3.7445 | 3.981 | 4.4455 | 5.3845 | 7.2295 | 10.3865 | 15.514 | 22.331 | 30.477 | 40.373 | 50.556 | 60.9545 | 70.3135 | 9.8295 | 9.796 | 9.553 | 8.983 | 8.422 | 7.969 | 7.6065 | 7.3245 | 7.0875 | 6.8545 | 6.5875 | 6.2835 | 5.8715 | 5.3765 | 4.771 | 4.1435 | 3.541 | 3.0355 | 2.691 | 2.4525 | 2.2945 | 2.2195 | 2.1705 | 2.1385 | 2.1235 | 2.104 | 2.1245 | 2.155 | 2.1835 | 2.273 | 2.4505 | 2.9385 | 4.065 | 6.6215 | 11.0255 | 17.293 | 25.579 | 34.711 | 45.161 | 56.0265 | 6.157 | 5.8005 | 5.4775 | 5.0865 | 4.6965 | 4.477 | 4.246 | 4.072 | 3.9275 | 3.7855 | 3.6515 | 3.51 | 3.3045 | 3.069 | 2.795 | 2.5525 | 2.3625 | 2.193 | 2.103 | 2.0435 | 2.0155 | 2.0195 | 2.006 | 2.01 | 2.0065 | 1.9955 | 2.021 | 2.034 | 2.0395 | 2.0715 | 2.106 | 2.234 | 2.563 | 3.633 | 6.076 | 10.3835 | 17.1025 | 25.0365 | 34.493 | 44.974
72 | ENRV200 | KP Navy Blue RV-SF 200 | 分散 | ＰＥＴ１００％（ﾄﾛﾋﾟｶﾙ） | ＰＥＴ | 135℃×30min. | 分散 |  |  | 0.03 | 0.1 | 0.3 | 1 | 3 | 6 | 33.2295 | 45.7875 | 53.8145 | 56.9315 | 57.975 | 58.0315 | 57.7145 | 57.2945 | 56.9285 | 56.538 | 56.042 | 55.419 | 54.539 | 53.2825 | 51.6335 | 49.682 | 47.49 | 45.0965 | 42.8615 | 40.8375 | 38.9635 | 37.3885 | 36.29 | 35.7805 | 35.643 | 35.783 | 36.285 | 37.4775 | 39.763 | 43.3995 | 48.576 | 55.1085 | 62.3955 | 70.0025 | 76.692 | 82.022 | 85.8385 | 88.2395 | 89.493 | 90.033 | 30.047 | 38.8115 | 43.021 | 43.7625 | 43.4385 | 42.758 | 41.964 | 41.2575 | 40.6485 | 40.117 | 39.5125 | 38.804 | 37.8385 | 36.5165 | 34.8085 | 32.8165 | 30.5935 | 28.3225 | 26.258 | 24.419 | 22.749 | 21.3765 | 20.413 | 19.958 | 19.86 | 19.9765 | 20.402 | 21.403 | 23.32 | 26.43 | 31.005 | 37.186 | 44.788 | 53.7315 | 62.746 | 71.0235 | 78.0435 | 83.2795 | 86.6535 | 88.546 | 24.05 | 28.6895 | 29.9885 | 29.496 | 28.6515 | 27.807 | 26.9745 | 26.233 | 25.659 | 25.1745 | 24.6595 | 24.0915 | 23.2815 | 22.1595 | 20.6825 | 18.9365 | 17.0275 | 15.1325 | 13.447 | 11.9915 | 10.7295 | 9.7395 | 9.065 | 8.752 | 8.67 | 8.7345 | 9.018 | 9.687 | 11.0115 | 13.31 | 16.9035 | 22.0285 | 28.6125 | 36.9235 | 46.293 | 56.0715 | 65.645 | 73.7305 | 80.1275 | 84.587 | 15.636 | 16.658 | 16.507 | 15.747 | 14.926 | 14.218 | 13.5685 | 12.9855 | 12.549 | 12.1925 | 11.8395 | 11.422 | 10.867 | 10.0765 | 9.072 | 7.958 | 6.814 | 5.764 | 4.9155 | 4.265 | 3.764 | 3.4195 | 3.1985 | 3.0955 | 3.069 | 3.0815 | 3.185 | 3.418 | 3.907 | 4.892 | 6.7625 | 9.9955 | 14.862 | 21.676 | 29.8175 | 38.9795 | 49.345 | 59.369 | 68.678 | 76.477 | 8.0305 | 7.8385 | 7.425 | 6.8235 | 6.2965 | 5.9065 | 5.562 | 5.258 | 5.021 | 4.834 | 4.65 | 4.4615 | 4.215 | 3.877 | 3.474 | 3.09 | 2.7535 | 2.4755 | 2.308 | 2.1915 | 2.1245 | 2.0985 | 2.0805 | 2.0715 | 2.0645 | 2.052 | 2.079 | 2.1165 | 2.187 | 2.3575 | 2.7685 | 3.8425 | 6.0905 | 10.34 | 16.47 | 24.028 | 33.23 | 42.8855 | 53.358 | 63.5075 | 5.0265 | 4.604 | 4.295 | 3.946 | 3.647 | 3.4685 | 3.264 | 3.1155 | 3.004 | 2.903 | 2.815 | 2.7415 | 2.629 | 2.505 | 2.3565 | 2.2315 | 2.138 | 2.047 | 2.0155 | 1.9945 | 1.9825 | 1.986 | 1.9895 | 1.9965 | 2.006 | 1.998 | 2.019 | 2.0385 | 2.072 | 2.117 | 2.2065 | 2.5275 | 3.4135 | 5.728 | 9.9135 | 15.933 | 23.907 | 32.5985 | 42.597 | 53.179
73 | EEGL | KP Grey GL-S | 分散 | ＰＥＴ１００％（ﾄﾛﾋﾟｶﾙ） | ＰＥＴ | 135℃×30min. | 分散 |  |  | 0.1 | 0.3 | 1 | 3 | 6 | 9 | 31.82 | 42.144 | 47.5635 | 48.929 | 48.832 | 48.3385 | 48.069 | 48.174 | 48.871 | 49.8615 | 50.8555 | 51.574 | 51.9115 | 52.0225 | 51.8675 | 51.106 | 50.4575 | 50.2625 | 49.781 | 48.8155 | 48.2345 | 47.9685 | 47.0375 | 46.036 | 45.6065 | 45.533 | 45.0585 | 44.4585 | 44.7155 | 46.6165 | 50.6655 | 55.9235 | 60.9965 | 65.722 | 69.888 | 73.467 | 77.177 | 80.305 | 83.2195 | 85.6225 | 28.011 | 34.1985 | 36.1115 | 35.624 | 34.6585 | 33.767 | 33.294 | 33.295 | 33.8795 | 34.7265 | 35.6065 | 36.2575 | 36.552 | 36.5865 | 36.387 | 35.622 | 34.941 | 34.733 | 34.226 | 33.322 | 32.7795 | 32.4715 | 31.5445 | 30.6125 | 30.271 | 30.196 | 29.661 | 29.0435 | 29.2815 | 31.101 | 34.9505 | 40.102 | 45.3785 | 50.5395 | 55.4435 | 59.9505 | 64.8305 | 69.2635 | 73.7815 | 78.028 | 20.4295 | 22.238 | 21.945 | 20.805 | 19.651 | 18.826 | 18.3545 | 18.3195 | 18.737 | 19.392 | 20.0885 | 20.5975 | 20.7775 | 20.8365 | 20.631 | 19.971 | 19.407 | 19.2105 | 18.7935 | 18.0625 | 17.5935 | 17.311 | 16.594 | 15.8745 | 15.621 | 15.5625 | 15.1825 | 14.7515 | 14.9965 | 16.4815 | 19.6215 | 23.9625 | 28.5455 | 33.238 | 37.918 | 42.527 | 47.799 | 53.029 | 58.808 | 64.7355 | 12.4765 | 12.331 | 11.481 | 10.434 | 9.5395 | 8.9575 | 8.6185 | 8.5805 | 8.837 | 9.2625 | 9.74 | 10.0945 | 10.2615 | 10.302 | 10.159 | 9.737 | 9.379 | 9.2445 | 8.9825 | 8.5055 | 8.2075 | 8.015 | 7.5735 | 7.1435 | 6.9895 | 6.94 | 6.7165 | 6.458 | 6.5915 | 7.483 | 9.51 | 12.609 | 16.212 | 20.105 | 24.1025 | 28.135 | 32.88 | 37.8085 | 43.6265 | 50.071 | 8.0765 | 7.5335 | 6.772 | 6.0015 | 5.423 | 5.067 | 4.837 | 4.784 | 4.9285 | 5.1705 | 5.458 | 5.6955 | 5.794 | 5.832 | 5.7415 | 5.4835 | 5.27 | 5.1675 | 4.999 | 4.7125 | 4.54 | 4.421 | 4.1645 | 3.925 | 3.848 | 3.819 | 3.706 | 3.581 | 3.653 | 4.133 | 5.2935 | 7.3045 | 9.929 | 13.03 | 16.4195 | 20.006 | 24.2655 | 28.7925 | 34.2 | 40.39 | 6.049 | 5.467 | 4.905 | 4.3525 | 3.941 | 3.691 | 3.5375 | 3.465 | 3.5495 | 3.6915 | 3.868 | 4.026 | 4.094 | 4.124 | 4.0575 | 3.8865 | 3.747 | 3.665 | 3.55 | 3.3815 | 3.2745 | 3.191 | 3.0375 | 2.8965 | 2.854 | 2.824 | 2.769 | 2.703 | 2.7385 | 3.0205 | 3.7195 | 5.0755 | 7.005 | 9.505 | 12.392 | 15.581 | 19.479 | 23.7175 | 28.8045 | 34.687
74 | EKTN200 | KP Black TN 200 | 分散 | ＰＥＴ１００％（ﾄﾛﾋﾟｶﾙ） | ＰＥＴ | 135℃×30min. | 分散 |  |  | 0.03 | 0.1 | 0.3 | 1 | 3 | 6 | 33.402 | 46.3515 | 54.679 | 57.7215 | 58.0005 | 57.0165 | 55.739 | 54.48 | 53.4655 | 52.61 | 51.8445 | 51.308 | 50.9835 | 50.806 | 50.727 | 50.6925 | 50.7065 | 50.5365 | 50.3585 | 50.194 | 49.927 | 49.1935 | 48.058 | 47.1055 | 46.819 | 46.854 | 46.333 | 45.6715 | 45.918 | 48.2105 | 53.538 | 61.0005 | 68.781 | 76.17 | 82.1405 | 86.0795 | 88.7555 | 90.05 | 90.631 | 90.7825 | 30.432 | 40.0435 | 44.752 | 45.1925 | 43.781 | 41.857 | 40.031 | 38.4095 | 37.162 | 36.138 | 35.2775 | 34.6935 | 34.369 | 34.102 | 33.979 | 33.918 | 33.8605 | 33.687 | 33.4565 | 33.277 | 33.0595 | 32.298 | 31.1065 | 30.2185 | 30.0345 | 30.033 | 29.4145 | 28.687 | 28.9065 | 31.118 | 36.2705 | 44.0155 | 53.007 | 62.6665 | 71.488 | 78.2755 | 83.578 | 86.6765 | 88.5435 | 89.456 | 24.994 | 30.4545 | 32.201 | 31.204 | 29.2105 | 27.121 | 25.312 | 23.8025 | 22.6345 | 21.7175 | 20.9825 | 20.4545 | 20.1535 | 19.961 | 19.842 | 19.7695 | 19.718 | 19.5285 | 19.3175 | 19.175 | 18.976 | 18.2585 | 17.189 | 16.449 | 16.3225 | 16.3045 | 15.724 | 15.0455 | 15.232 | 17.0755 | 21.388 | 28.042 | 36.2435 | 46.0415 | 56.2535 | 65.307 | 73.119 | 78.5935 | 82.445 | 84.968 | 16.41 | 18.2235 | 18.2615 | 16.8885 | 15.0585 | 13.3915 | 12.0255 | 10.912 | 10.1285 | 9.5215 | 9.056 | 8.7375 | 8.57 | 8.452 | 8.3725 | 8.3435 | 8.31 | 8.1915 | 8.0365 | 7.94 | 7.808 | 7.3615 | 6.73 | 6.315 | 6.258 | 6.2245 | 5.904 | 5.573 | 5.695 | 6.7235 | 9.3325 | 13.989 | 20.4255 | 28.72 | 38.072 | 47.4625 | 56.964 | 64.5485 | 70.7815 | 75.492 | 8.855 | 9.1225 | 8.7745 | 7.756 | 6.6165 | 5.7125 | 4.9775 | 4.481 | 4.1335 | 3.8795 | 3.6945 | 3.59 | 3.525 | 3.479 | 3.4425 | 3.4215 | 3.4145 | 3.357 | 3.2975 | 3.2445 | 3.1905 | 3.042 | 2.8435 | 2.716 | 2.694 | 2.6675 | 2.585 | 2.522 | 2.5755 | 2.8875 | 3.7905 | 5.895 | 9.6685 | 15.639 | 23.1005 | 31.1405 | 39.999 | 48.0815 | 55.648 | 62.113 | 5.4 | 5.2825 | 4.976 | 4.375 | 3.758 | 3.344 | 3.005 | 2.7855 | 2.643 | 2.543 | 2.479 | 2.436 | 2.412 | 2.399 | 2.368 | 2.361 | 2.3475 | 2.3225 | 2.2955 | 2.2785 | 2.2505 | 2.2075 | 2.157 | 2.115 | 2.1115 | 2.0875 | 2.0785 | 2.0685 | 2.101 | 2.195 | 2.471 | 3.3015 | 5.186 | 8.958 | 14.5065 | 21.194 | 28.8525 | 36.376 | 43.9725 | 51.136
75 | EKBRN200 | KP Black BRN-SF 200 | 分散 | ＰＥＴ１００％（ﾄﾛﾋﾟｶﾙ） | ＰＥＴ | 135℃×30min. | 分散 |  |  | 0.03 | 0.1 | 0.3 | 1 | 3 | 6 | 32.2325 | 43.043 | 48.5465 | 49.384 | 48.8105 | 47.971 | 47.2025 | 46.575 | 46.3175 | 46.2605 | 46.48 | 46.842 | 47.339 | 47.6135 | 47.829 | 47.83 | 47.565 | 46.866 | 45.833 | 44.5925 | 43.4005 | 42.2635 | 41.3545 | 40.8125 | 40.418 | 40.204 | 40.4165 | 41.4515 | 43.7425 | 47.59 | 53.0205 | 59.654 | 66.761 | 73.8475 | 79.741 | 84.1035 | 87.126 | 88.8915 | 89.7645 | 90.0715 | 28.2685 | 34.4615 | 35.7835 | 34.5 | 32.9325 | 31.675 | 30.705 | 30.003 | 29.6865 | 29.5825 | 29.754 | 30.0825 | 30.512 | 30.762 | 30.918 | 30.8545 | 30.482 | 29.7845 | 28.8275 | 27.703 | 26.592 | 25.589 | 24.797 | 24.3065 | 23.977 | 23.8115 | 24.02 | 24.932 | 26.9315 | 30.3555 | 35.4055 | 42.1405 | 50.167 | 59.2035 | 67.8115 | 75.2015 | 81.272 | 85.405 | 87.8575 | 89.06 | 21.7225 | 23.5365 | 22.6415 | 20.762 | 19.129 | 18.021 | 17.1905 | 16.6175 | 16.328 | 16.2745 | 16.436 | 16.736 | 17.0845 | 17.3125 | 17.4245 | 17.3175 | 16.9485 | 16.303 | 15.4545 | 14.4815 | 13.5365 | 12.71 | 12.0635 | 11.6735 | 11.4235 | 11.2995 | 11.4605 | 12.1425 | 13.657 | 16.344 | 20.491 | 26.2345 | 33.4395 | 42.3555 | 51.9975 | 61.5235 | 70.435 | 77.5405 | 82.815 | 86.1295 | 12.91 | 12.181 | 10.8085 | 9.314 | 8.194 | 7.504 | 6.988 | 6.6675 | 6.509 | 6.461 | 6.5485 | 6.7165 | 6.8905 | 7.045 | 7.0845 | 7.0085 | 6.7735 | 6.387 | 5.92 | 5.409 | 4.9365 | 4.555 | 4.2735 | 4.102 | 3.996 | 3.949 | 4.0195 | 4.31 | 4.9925 | 6.372 | 8.8275 | 12.862 | 18.536 | 26.048 | 34.7555 | 44.369 | 54.791 | 64.379 | 72.7615 | 79.341 | 6.3805 | 5.4185 | 4.5365 | 3.8605 | 3.4105 | 3.1855 | 2.995 | 2.8835 | 2.817 | 2.797 | 2.8 | 2.8415 | 2.8735 | 2.911 | 2.91 | 2.8795 | 2.806 | 2.68 | 2.552 | 2.4305 | 2.332 | 2.269 | 2.2135 | 2.1865 | 2.1655 | 2.1505 | 2.167 | 2.2115 | 2.3385 | 2.649 | 3.378 | 5.052 | 8.164 | 13.412 | 20.3725 | 28.53 | 38.1495 | 48.084 | 58.3115 | 67.679 | 4.1105 | 3.433 | 2.9755 | 2.6795 | 2.5135 | 2.4395 | 2.3465 | 2.3155 | 2.2715 | 2.2405 | 2.2205 | 2.2355 | 2.238 | 2.235 | 2.219 | 2.196 | 2.1715 | 2.13 | 2.0905 | 2.064 | 2.0455 | 2.038 | 2.031 | 2.0265 | 2.0295 | 2.0095 | 2.025 | 2.05 | 2.0825 | 2.154 | 2.326 | 2.8855 | 4.2885 | 7.4305 | 12.4915 | 19.199 | 27.6615 | 36.6565 | 46.7755 | 57.0535
76 | EKEX200 | KP Black EX-SF 200 | 分散 | ＰＥＴ１００％（ﾄﾛﾋﾟｶﾙ） | ＰＥＴ | 135℃×30min. | 分散 |  |  | 0.03 | 0.1 | 0.3 | 1 | 3 | 6 | 32.7415 | 44.7725 | 51.764 | 53.3135 | 52.5355 | 50.9205 | 49.2675 | 47.8485 | 46.94 | 46.3435 | 46.1135 | 46.2055 | 46.514 | 46.8505 | 47.415 | 47.8925 | 48.027 | 47.6375 | 46.78 | 45.5125 | 44.026 | 42.631 | 41.642 | 41.2315 | 41.2115 | 41.543 | 42.314 | 43.5655 | 45.3355 | 47.812 | 51.3705 | 56.2125 | 62.1545 | 68.9495 | 75.3405 | 80.695 | 84.8285 | 87.4985 | 88.9735 | 89.6245 | 29.6245 | 37.853 | 40.672 | 39.6995 | 37.549 | 35.3275 | 33.356 | 31.8755 | 30.8895 | 30.275 | 30.021 | 30.0725 | 30.3 | 30.6275 | 31.0975 | 31.4815 | 31.5205 | 31.0775 | 30.2455 | 29.064 | 27.682 | 26.422 | 25.551 | 25.18 | 25.171 | 25.498 | 26.1825 | 27.2895 | 28.859 | 31.082 | 34.3665 | 39.1295 | 45.4715 | 53.478 | 61.972 | 70.0605 | 77.245 | 82.6895 | 86.298 | 88.3265 | 24.272 | 28.032 | 28.0245 | 26.0855 | 23.7215 | 21.6205 | 19.8925 | 18.615 | 17.774 | 17.276 | 17.073 | 17.121 | 17.298 | 17.5835 | 17.9625 | 18.2635 | 18.2925 | 17.919 | 17.234 | 16.287 | 15.1865 | 14.1965 | 13.533 | 13.246 | 13.26 | 13.5125 | 14.0455 | 14.9125 | 16.174 | 18.0015 | 20.788 | 24.928 | 30.5705 | 38.1135 | 46.9545 | 56.4085 | 65.8585 | 73.9545 | 80.3715 | 84.8235 | 15.889 | 16.1715 | 14.9455 | 13.0255 | 11.127 | 9.683 | 8.5295 | 7.7335 | 7.233 | 6.946 | 6.8325 | 6.8585 | 6.9615 | 7.132 | 7.328 | 7.509 | 7.5305 | 7.294 | 6.897 | 6.3605 | 5.771 | 5.2845 | 4.9635 | 4.8285 | 4.8265 | 4.9355 | 5.2105 | 5.6445 | 6.3215 | 7.365 | 9.1085 | 12.0045 | 16.329 | 22.5415 | 30.245 | 39.2075 | 49.487 | 59.586 | 68.9335 | 76.744 | 8.4115 | 7.685 | 6.6605 | 5.497 | 4.5655 | 3.9505 | 3.493 | 3.217 | 3.035 | 2.9405 | 2.8845 | 2.905 | 2.918 | 2.9585 | 2.9955 | 3.0365 | 3.034 | 2.949 | 2.83 | 2.6665 | 2.5265 | 2.426 | 2.3595 | 2.3385 | 2.3325 | 2.331 | 2.396 | 2.497 | 2.666 | 2.9685 | 3.554 | 4.778 | 7.0455 | 11.131 | 17.024 | 24.4225 | 33.565 | 43.374 | 54.028 | 64.3105 | 5.2475 | 4.5695 | 3.8855 | 3.2945 | 2.87 | 2.661 | 2.506 | 2.3655 | 2.3045 | 2.254 | 2.2495 | 2.2515 | 2.2405 | 2.238 | 2.2325 | 2.239 | 2.234 | 2.1995 | 2.149 | 2.107 | 2.0845 | 2.078 | 2.058 | 2.0555 | 2.05 | 2.04 | 2.0635 | 2.0935 | 2.1265 | 2.1985 | 2.3675 | 2.7955 | 3.81 | 6.141 | 10.2035 | 16.084 | 24.0315 | 32.7795 | 42.972 | 53.7495
77 | EKECX300 | KP Black ECX-300 | 分散 | ＰＥＴ１００％（ﾄﾛﾋﾟｶﾙ） | ＰＥＴ | 135℃×30min. | 分散 |  |  | 0.03 | 0.1 | 0.3 | 1 | 3 | 6 | 31.421 | 41.452 | 46.3655 | 46.6985 | 45.4165 | 43.923 | 42.7355 | 42.0895 | 41.8475 | 41.93 | 42.122 | 42.4685 | 42.788 | 43.2345 | 43.4825 | 43.4275 | 42.95 | 42.002 | 40.9165 | 39.658 | 38.168 | 36.9015 | 36.11 | 35.825 | 35.932 | 36.4155 | 37.301 | 38.689 | 40.662 | 43.307 | 47.0095 | 52.0525 | 58.3075 | 65.5145 | 72.449 | 78.593 | 83.1975 | 86.427 | 88.156 | 89.0475 | 26.767 | 32.1615 | 33.3395 | 31.847 | 29.7835 | 28.0545 | 26.8465 | 26.0815 | 25.829 | 25.8145 | 25.979 | 26.2725 | 26.6325 | 26.8815 | 27.0815 | 27.0395 | 26.5905 | 25.7895 | 24.782 | 23.629 | 22.4285 | 21.38 | 20.7035 | 20.501 | 20.6215 | 21.0095 | 21.7895 | 22.9995 | 24.667 | 26.959 | 30.229 | 34.9105 | 41.1415 | 49.178 | 57.937 | 66.4975 | 74.3925 | 80.535 | 84.818 | 87.36 | 19.6355 | 21.029 | 20.2905 | 18.4195 | 16.516 | 15.074 | 14.0615 | 13.5035 | 13.2735 | 13.2875 | 13.4165 | 13.6485 | 13.8985 | 14.1625 | 14.2945 | 14.2395 | 13.8515 | 13.1835 | 12.39 | 11.527 | 10.6225 | 9.871 | 9.399 | 9.24 | 9.3225 | 9.6065 | 10.141 | 10.9825 | 12.2055 | 13.946 | 16.5385 | 20.4295 | 25.759 | 32.917 | 41.4745 | 50.9895 | 60.8675 | 69.7715 | 77.135 | 82.62 | 10.785 | 10.1775 | 9.0855 | 7.7805 | 6.5995 | 5.8405 | 5.312 | 5.0255 | 4.915 | 4.898 | 4.9625 | 5.0595 | 5.201 | 5.306 | 5.348 | 5.3125 | 5.13 | 4.803 | 4.444 | 4.0595 | 3.7205 | 3.4535 | 3.2965 | 3.2495 | 3.2635 | 3.3445 | 3.538 | 3.8495 | 4.348 | 5.134 | 6.4765 | 8.8055 | 12.484 | 18.1075 | 25.276 | 33.664 | 43.719 | 53.8555 | 63.8495 | 72.549 | 5.169 | 4.462 | 3.8565 | 3.3365 | 2.928 | 2.7585 | 2.629 | 2.5205 | 2.481 | 2.452 | 2.455 | 2.4775 | 2.4815 | 2.501 | 2.475 | 2.4625 | 2.423 | 2.3425 | 2.276 | 2.209 | 2.1655 | 2.148 | 2.1275 | 2.12 | 2.1165 | 2.11 | 2.144 | 2.189 | 2.2635 | 2.402 | 2.7145 | 3.433 | 4.9415 | 8.021 | 12.9425 | 19.5715 | 28.0475 | 37.285 | 47.7005 | 58.311 | 3.5495 | 3.039 | 2.728 | 2.5045 | 2.3675 | 2.3055 | 2.2365 | 2.201 | 2.1655 | 2.1465 | 2.125 | 2.13 | 2.1265 | 2.118 | 2.0965 | 2.0815 | 2.07 | 2.0375 | 2.0175 | 1.998 | 1.9975 | 2.004 | 2.0055 | 2.006 | 2.0135 | 2.008 | 2.0255 | 2.037 | 2.065 | 2.1 | 2.1505 | 2.3345 | 2.839 | 4.26 | 7.1565 | 11.8685 | 18.837 | 26.831 | 36.3005 | 46.738
78 | EKECXN300 | KP Black ECXN 300 | 分散 | ＰＥＴ１００％（ﾄﾛﾋﾟｶﾙ） | ＰＥＴ | 135℃×30min. | 分散 |  |  | 0.03 | 0.1 | 0.3 | 1 | 3 | 6 | 31.637 | 42.107 | 47.1985 | 47.5275 | 46.2245 | 44.697 | 43.517 | 42.716 | 42.472 | 42.4795 | 42.6925 | 43.0435 | 43.49 | 43.784 | 44.0155 | 43.9685 | 43.5015 | 42.563 | 41.356 | 39.986 | 38.54 | 37.2605 | 36.4065 | 36.153 | 36.3025 | 36.7405 | 37.627 | 39.138 | 41.4665 | 44.8405 | 49.4525 | 55.307 | 62.0535 | 69.3455 | 75.9525 | 81.3415 | 85.367 | 87.9155 | 89.2675 | 89.8455 | 27.0345 | 32.518 | 33.7005 | 32.2135 | 30.1115 | 28.335 | 27.066 | 26.2875 | 25.981 | 25.978 | 26.151 | 26.4685 | 26.837 | 27.1385 | 27.345 | 27.2625 | 26.768 | 25.8805 | 24.8015 | 23.5865 | 22.2985 | 21.185 | 20.4575 | 20.2225 | 20.3655 | 20.739 | 21.4815 | 22.7485 | 24.7085 | 27.601 | 31.728 | 37.328 | 44.399 | 52.9265 | 61.747 | 69.979 | 77.1855 | 82.6255 | 86.2105 | 88.2175 | 20.344 | 22.0405 | 21.401 | 19.5545 | 17.621 | 16.1345 | 15.096 | 14.463 | 14.2225 | 14.213 | 14.3515 | 14.599 | 14.87 | 15.083 | 15.196 | 15.082 | 14.6235 | 13.871 | 12.9715 | 12.0055 | 11.0385 | 10.24 | 9.7105 | 9.5515 | 9.6535 | 9.9065 | 10.4455 | 11.356 | 12.8275 | 15.091 | 18.448 | 23.2075 | 29.396 | 37.364 | 46.446 | 55.9645 | 65.4955 | 73.53 | 79.9445 | 84.38 | 11.524 | 11.0655 | 10.016 | 8.6115 | 7.332 | 6.5035 | 5.9135 | 5.5985 | 5.4565 | 5.4395 | 5.4945 | 5.6245 | 5.7555 | 5.87 | 5.9065 | 5.833 | 5.5905 | 5.191 | 4.772 | 4.3365 | 3.937 | 3.6415 | 3.456 | 3.4005 | 3.425 | 3.499 | 3.7085 | 4.07 | 4.6985 | 5.8 | 7.692 | 10.8345 | 15.477 | 22.0025 | 29.9025 | 38.9145 | 49.167 | 59.1555 | 68.4045 | 76.1385 | 5.4915 | 4.7405 | 4.1155 | 3.519 | 3.093 | 2.8585 | 2.686 | 2.5955 | 2.545 | 2.51 | 2.5195 | 2.538 | 2.5585 | 2.5655 | 2.5535 | 2.533 | 2.4765 | 2.3785 | 2.2865 | 2.21 | 2.163 | 2.135 | 2.1035 | 2.0985 | 2.1035 | 2.0975 | 2.1315 | 2.188 | 2.2875 | 2.5085 | 3.01 | 4.1565 | 6.407 | 10.5325 | 16.4935 | 23.9015 | 33.003 | 42.6515 | 53.133 | 63.2635 | 3.775 | 3.273 | 2.868 | 2.5725 | 2.418 | 2.3875 | 2.3035 | 2.2315 | 2.202 | 2.1765 | 2.1705 | 2.177 | 2.162 | 2.149 | 2.13 | 2.118 | 2.102 | 2.0565 | 2.0325 | 2.014 | 2.0105 | 2.0145 | 2.013 | 2.0065 | 2.014 | 2.003 | 2.029 | 2.0465 | 2.0675 | 2.121 | 2.231 | 2.5975 | 3.521 | 5.774 | 9.8195 | 15.682 | 23.5375 | 32.159 | 42.118 | 52.71
79 | EKRV300 | KP Black RV-SF 300 | 分散 | ＰＥＴ１００％（ﾄﾛﾋﾟｶﾙ） | ＰＥＴ | 135℃×30min. | 分散 |  |  | 0.03 | 0.1 | 0.3 | 1 | 3 | 6 | 31.9005 | 42.403 | 47.5595 | 48.003 | 47.0985 | 46.0845 | 45.3535 | 44.9245 | 44.8755 | 44.9805 | 45.261 | 45.639 | 46.087 | 46.296 | 46.361 | 46.0845 | 45.3785 | 44.2405 | 42.888 | 41.4475 | 39.9845 | 38.6715 | 37.782 | 37.4745 | 37.5125 | 37.796 | 38.523 | 39.9955 | 42.5535 | 46.471 | 51.821 | 58.317 | 65.3815 | 72.5535 | 78.6715 | 83.345 | 86.613 | 88.5855 | 89.5615 | 89.93 | 27.4715 | 33.203 | 34.3035 | 32.8195 | 31.07 | 29.781 | 28.8865 | 28.3965 | 28.257 | 28.32 | 28.5265 | 28.861 | 29.181 | 29.4195 | 29.4255 | 29.11 | 28.3535 | 27.2435 | 26.0035 | 24.708 | 23.3725 | 22.225 | 21.453 | 21.1515 | 21.1835 | 21.4475 | 22.0545 | 23.2845 | 25.476 | 28.8855 | 33.734 | 40.1675 | 47.9445 | 56.8135 | 65.5065 | 73.2935 | 79.674 | 84.3495 | 87.201 | 88.73 | 20.766 | 22.4015 | 21.532 | 19.5855 | 17.8885 | 16.717 | 15.969 | 15.5655 | 15.4555 | 15.4935 | 15.6825 | 15.965 | 16.2805 | 16.45 | 16.4565 | 16.193 | 15.5715 | 14.662 | 13.6375 | 12.5815 | 11.575 | 10.716 | 10.1525 | 9.932 | 9.949 | 10.108 | 10.5415 | 11.437 | 13.063 | 15.728 | 19.712 | 25.231 | 32.166 | 40.8045 | 50.3085 | 59.8595 | 68.9825 | 76.4035 | 82.0285 | 85.683 | 11.8925 | 11.2455 | 9.9925 | 8.5315 | 7.402 | 6.742 | 6.302 | 6.081 | 6.0105 | 6.0235 | 6.1225 | 6.2765 | 6.43 | 6.5315 | 6.5095 | 6.3355 | 5.995 | 5.5025 | 4.9925 | 4.5095 | 4.083 | 3.761 | 3.549 | 3.4765 | 3.4715 | 3.5275 | 3.695 | 4.0545 | 4.7625 | 6.098 | 8.4295 | 12.2375 | 17.638 | 24.8715 | 33.35 | 42.794 | 53.185 | 62.9125 | 71.5555 | 78.51 | 5.657 | 4.929 | 4.154 | 3.5315 | 3.113 | 2.9115 | 2.7795 | 2.705 | 2.6575 | 2.6385 | 2.6465 | 2.694 | 2.721 | 2.719 | 2.7015 | 2.6445 | 2.557 | 2.427 | 2.3135 | 2.2195 | 2.158 | 2.119 | 2.091 | 2.0825 | 2.0875 | 2.0755 | 2.1065 | 2.165 | 2.29 | 2.571 | 3.2365 | 4.7625 | 7.6315 | 12.554 | 19.207 | 27.1085 | 36.569 | 46.4095 | 56.745 | 66.398 | 3.894 | 3.293 | 2.8933 | 2.612 | 2.4415 | 2.3925 | 2.3285 | 2.264 | 2.2363 | 2.212 | 2.202 | 2.207 | 2.2077 | 2.1955 | 2.1665 | 2.1442 | 2.119 | 2.07 | 2.0433 | 2.0133 | 2.0082 | 2.0082 | 2.004 | 2.0025 | 2.0078 | 1.9912 | 2.0173 | 2.0393 | 2.0755 | 2.1445 | 2.3163 | 2.8683 | 4.2265 | 7.2675 | 12.2215 | 18.876 | 27.2817 | 36.3218 | 46.5057 | 56.9633
80 | ESGP100 | KP L.Scarlet G-S Paste 100 | 分散 | ＰＥＴ１００％（ﾄﾛﾋﾟｶﾙ） | ＰＥＴ | 135℃×30min. | 分散 |  |  | 0.1 | 0.3 | 1 | 3 | 6 | 9 | 33.19 | 46.7635 | 55.497 | 58.572 | 57.986 | 55.095 | 51.0775 | 46.6045 | 42.633 | 39.045 | 35.98 | 33.7525 | 31.9605 | 30.374 | 29.42 | 29.106 | 29.4765 | 30.565 | 33.0075 | 37.524 | 44.56 | 54.016 | 64.4225 | 73.601 | 80.339 | 83.975 | 85.917 | 87.105 | 87.91 | 88.6695 | 89.2505 | 89.3045 | 89.4195 | 90.1995 | 90.6275 | 90.8455 | 91.1245 | 91.309 | 91.33 | 91.181 | 30.6517 | 41.468 | 47.0433 | 47.5937 | 45.125 | 41.0663 | 36.441 | 31.8323 | 28.02 | 24.739 | 22.0143 | 20.1077 | 18.6153 | 17.3017 | 16.518 | 16.267 | 16.5427 | 17.426 | 19.416 | 23.2047 | 29.3887 | 38.4097 | 49.77 | 61.502 | 71.6003 | 77.955 | 81.71 | 83.975 | 85.4743 | 86.7953 | 87.9057 | 88.4767 | 88.961 | 89.879 | 90.407 | 90.647 | 90.9807 | 91.1313 | 91.1433 | 90.906 | 25.088 | 31.263 | 33.4075 | 32.2475 | 29.101 | 25.0335 | 20.9265 | 17.0895 | 14.1515 | 11.78 | 9.9345 | 8.716 | 7.8165 | 7.068 | 6.6295 | 6.504 | 6.637 | 7.14 | 8.315 | 10.7845 | 15.326 | 22.728 | 33.0585 | 45.571 | 58.7845 | 68.903 | 76.057 | 80.7495 | 83.6475 | 85.676 | 87.112 | 87.8435 | 88.436 | 89.414 | 90.003 | 90.2775 | 90.695 | 90.8755 | 90.8965 | 90.6075 | 17.4635 | 20.295 | 20.7835 | 19.2535 | 16.4645 | 13.2415 | 10.2745 | 7.7855 | 6.097 | 4.8905 | 4.061 | 3.58 | 3.254 | 3.0025 | 2.882 | 2.8405 | 2.8715 | 3.0145 | 3.402 | 4.372 | 6.631 | 11.379 | 19.457 | 30.4795 | 43.924 | 56.3215 | 66.6935 | 74.451 | 79.7045 | 83.2555 | 85.61 | 86.8765 | 87.741 | 88.874 | 89.587 | 89.9325 | 90.44 | 90.6495 | 90.702 | 90.3845 | 12.3588 | 13.8498 | 13.8522 | 12.4853 | 10.2722 | 7.9138 | 5.9242 | 4.4443 | 3.5562 | 3.0112 | 2.655 | 2.466 | 2.364 | 2.2785 | 2.2563 | 2.248 | 2.2485 | 2.2915 | 2.4188 | 2.762 | 3.755 | 6.505 | 12.3918 | 21.774 | 34.2092 | 46.8023 | 58.5995 | 68.294 | 75.3932 | 80.3367 | 83.572 | 85.4015 | 86.6115 | 87.885 | 88.7435 | 89.2853 | 89.8183 | 90.174 | 90.2785 | 90.0045 | 9.7383 | 10.6553 | 10.4643 | 9.291 | 7.507 | 5.7097 | 4.321 | 3.3513 | 2.8243 | 2.5227 | 2.33 | 2.239 | 2.2023 | 2.1553 | 2.1637 | 2.1637 | 2.1567 | 2.178 | 2.2383 | 2.4003 | 2.9107 | 4.6357 | 9.0593 | 17.1127 | 28.636 | 40.834 | 52.9243 | 63.4283 | 71.5037 | 77.3053 | 81.252 | 83.6243 | 85.1803 | 86.629 | 87.6107 | 88.3317 | 88.8783 | 89.3197 | 89.4917 | 89.2533
81 | EB2RP | KP Blue 2R-SF Paste | 分散 | ＰＥＴ１００％（ﾄﾛﾋﾟｶﾙ） | ＰＥＴ | 135℃×30min. | 分散 |  |  | 0.1 | 0.3 | 1 | 3 | 6 | 9 | 33.619 | 47.0605 | 56.52 | 62.1485 | 65.591 | 67.384 | 68.194 | 68.3125 | 68.1715 | 67.4065 | 66.0685 | 63.9745 | 61.5005 | 58.368 | 55.0825 | 51.878 | 48.7485 | 45.61 | 42.5215 | 39.786 | 37.329 | 34.9385 | 32.8655 | 31.7285 | 31.2525 | 30.943 | 30.6725 | 31.276 | 33.806 | 39.095 | 47.2745 | 57.502 | 67.767 | 76.594 | 82.7425 | 86.3945 | 88.502 | 89.5155 | 89.96 | 90.0075 | 30.7105 | 40.9605 | 47.357 | 51.021 | 53.219 | 54.204 | 54.448 | 54.119 | 53.557 | 52.5015 | 50.8 | 48.431 | 45.592 | 42.326 | 38.9845 | 35.783 | 32.7565 | 29.868 | 27.1295 | 24.7495 | 22.5975 | 20.5595 | 18.8425 | 17.9045 | 17.5305 | 17.2985 | 17.111 | 17.633 | 19.78 | 24.2905 | 31.5455 | 41.4245 | 52.823 | 64.2045 | 73.5555 | 80.406 | 84.9135 | 87.5695 | 88.9035 | 89.439 | 25.133 | 31.2275 | 34.949 | 37.6315 | 39.616 | 40.547 | 40.72 | 40.2335 | 39.4675 | 38.1085 | 36.0435 | 33.3065 | 30.247 | 26.8895 | 23.6725 | 20.723 | 18.0575 | 15.62 | 13.4155 | 11.5875 | 10.032 | 8.662 | 7.574 | 7.009 | 6.795 | 6.6665 | 6.562 | 6.8665 | 8.1515 | 11.187 | 16.71 | 24.9825 | 35.3045 | 47.2225 | 58.8145 | 68.6465 | 76.553 | 81.9745 | 85.4025 | 87.194 | 17.614 | 20.4195 | 22.371 | 24.2795 | 25.846 | 26.6415 | 26.7435 | 26.2695 | 25.521 | 24.26 | 22.367 | 19.959 | 17.307 | 14.572 | 12.075 | 9.9215 | 8.1295 | 6.633 | 5.425 | 4.522 | 3.8445 | 3.3355 | 2.991 | 2.841 | 2.7695 | 2.7445 | 2.72 | 2.8265 | 3.239 | 4.439 | 7.3525 | 12.973 | 21.21 | 31.5595 | 42.7335 | 53.773 | 64.0665 | 72.3075 | 78.5855 | 82.8335 | 12.484 | 13.9275 | 15.211 | 16.687 | 18.009 | 18.655 | 18.703 | 18.313 | 17.6205 | 16.5005 | 14.857 | 12.839 | 10.7015 | 8.6205 | 6.859 | 5.4545 | 4.3935 | 3.5995 | 3.042 | 2.6755 | 2.4265 | 2.274 | 2.1835 | 2.151 | 2.1345 | 2.1365 | 2.1345 | 2.177 | 2.3 | 2.7225 | 4.057 | 7.4575 | 13.5695 | 22.341 | 32.3305 | 42.7615 | 53.5655 | 63.076 | 71.167 | 77.381 | 9.735 | 10.598 | 11.529 | 12.7805 | 13.93 | 14.5105 | 14.56 | 14.1945 | 13.5775 | 12.593 | 11.1505 | 9.427 | 7.684 | 6.0615 | 4.7815 | 3.823 | 3.165 | 2.716 | 2.4295 | 2.256 | 2.138 | 2.105 | 2.0685 | 2.066 | 2.062 | 2.0695 | 2.077 | 2.101 | 2.155 | 2.34 | 3.036 | 5.1865 | 9.7895 | 17.2605 | 26.326 | 36.0435 | 46.5905 | 56.4415 | 65.4435 | 72.8475
82 | EBBDCP | KP Blue BD-S conc Paste | 分散 | ＰＥＴ１００％（ﾄﾛﾋﾟｶﾙ） | ＰＥＴ | 135℃×30min. | 分散 |  |  | 0.1 | 0.3 | 1 | 3 | 6 | 9 | 33.8445 | 47.567 | 56.908 | 61.9835 | 64.582 | 65.6005 | 65.807 | 65.3405 | 64.769 | 63.8775 | 62.917 | 61.657 | 60.365 | 58.3975 | 56.031 | 53.2585 | 50.106 | 46.8585 | 43.7965 | 41.249 | 39.327 | 37.8675 | 36.7615 | 36.25 | 36.4395 | 37.36 | 38.735 | 40.165 | 41.6995 | 43.896 | 47.2135 | 51.869 | 57.8485 | 65.323 | 73.1315 | 79.9515 | 85.1755 | 88.169 | 89.68 | 90.246 | 31.546 | 42.432 | 48.872 | 51.9815 | 53.23 | 53.394 | 52.8165 | 51.8 | 50.572 | 49.242 | 47.838 | 46.2865 | 44.562 | 42.4625 | 39.911 | 36.96 | 33.801 | 30.708 | 27.9985 | 25.8085 | 24.079 | 22.8195 | 21.904 | 21.459 | 21.6295 | 22.457 | 23.6325 | 24.846 | 26.1885 | 28.0905 | 31.0645 | 35.4135 | 41.3345 | 49.4315 | 59.0245 | 68.6765 | 77.132 | 83.2365 | 86.9715 | 88.989 | 25.6715 | 31.4175 | 34.3165 | 35.657 | 35.9215 | 35.3845 | 34.356 | 32.913 | 31.5055 | 30.0635 | 28.682 | 27.2415 | 25.741 | 23.8895 | 21.721 | 19.276 | 16.707 | 14.347 | 12.3425 | 10.7835 | 9.6395 | 8.8445 | 8.2655 | 7.9965 | 8.093 | 8.577 | 9.2915 | 10.0805 | 10.956 | 12.29 | 14.48 | 17.8655 | 22.696 | 29.7065 | 38.8075 | 49.3725 | 60.7675 | 70.4125 | 78.074 | 83.4615 | 18.36 | 20.6465 | 21.843 | 22.452 | 22.477 | 21.8805 | 20.894 | 19.667 | 18.4055 | 17.1825 | 16.011 | 14.8335 | 13.6235 | 12.2 | 10.617 | 8.921 | 7.2815 | 5.9195 | 4.893 | 4.192 | 3.7045 | 3.4185 | 3.2165 | 3.1345 | 3.173 | 3.3475 | 3.607 | 3.93 | 4.3045 | 4.9365 | 6.0825 | 8.1105 | 11.4415 | 16.9335 | 24.607 | 33.977 | 45.2025 | 56.084 | 66.1575 | 74.4475 | 13.2975 | 14.135 | 14.723 | 15.1085 | 15.0455 | 14.551 | 13.716 | 12.6965 | 11.6745 | 10.6935 | 9.764 | 8.877 | 7.9745 | 6.971 | 5.918 | 4.8665 | 3.952 | 3.267 | 2.8205 | 2.5535 | 2.383 | 2.306 | 2.2405 | 2.2335 | 2.2445 | 2.291 | 2.3735 | 2.483 | 2.6335 | 2.8905 | 3.3915 | 4.462 | 6.4875 | 10.4265 | 16.665 | 24.8655 | 35.0265 | 45.538 | 56.256 | 66.0155 | 10.657 | 10.982 | 11.3205 | 11.6295 | 11.5815 | 11.111 | 10.3975 | 9.5055 | 8.6545 | 7.847 | 7.095 | 6.3785 | 5.681 | 4.924 | 4.1845 | 3.4895 | 2.9285 | 2.5485 | 2.329 | 2.205 | 2.1225 | 2.098 | 2.084 | 2.083 | 2.093 | 2.115 | 2.1505 | 2.203 | 2.268 | 2.3975 | 2.6625 | 3.2855 | 4.6185 | 7.581 | 12.77 | 20.0915 | 29.607 | 39.514 | 50.1195 | 60.274
83 | ENEXP100 | KP Navy Blue EX-SF Paste 100 | 分散 | ＰＥＴ１００％（ﾄﾛﾋﾟｶﾙ） | ＰＥＴ | 135℃×30min. | 分散 | 廃止 |  | 0.1 | 0.3 | 1 | 3 | 6 | 9 | 33.1005 | 45.331 | 52.8805 | 55.9615 | 56.856 | 56.823 | 56.449 | 55.9405 | 55.5335 | 55.0045 | 54.317 | 53.5095 | 52.5445 | 51.1795 | 49.6335 | 47.7555 | 45.5215 | 43.146 | 40.827 | 38.6745 | 36.7155 | 35.0995 | 34.07 | 33.688 | 33.7095 | 34.095 | 34.937 | 36.334 | 38.267 | 40.9145 | 44.617 | 49.6745 | 56.048 | 63.597 | 70.993 | 77.437 | 82.776 | 86.247 | 88.3295 | 89.3355 | 28.7255 | 36.3395 | 39.63 | 40.2 | 39.6455 | 38.7955 | 37.915 | 37.132 | 36.443 | 35.716 | 34.8855 | 33.9765 | 32.9425 | 31.6375 | 30.151 | 28.405 | 26.385 | 24.2995 | 22.356 | 20.5845 | 18.981 | 17.6845 | 16.8935 | 16.5965 | 16.6455 | 16.9845 | 17.6745 | 18.796 | 20.3885 | 22.564 | 25.701 | 30.1875 | 36.2255 | 44.156 | 53.1385 | 62.2315 | 70.971 | 77.989 | 83.258 | 86.616 | 21.4845 | 24.4765 | 25.268 | 24.8455 | 23.9255 | 22.989 | 22.145 | 21.425 | 20.79 | 20.1495 | 19.4505 | 18.6945 | 17.8405 | 16.7955 | 15.605 | 14.241 | 12.7025 | 11.185 | 9.8375 | 8.6665 | 7.678 | 6.923 | 6.4775 | 6.3325 | 6.36 | 6.5595 | 6.95 | 7.6135 | 8.609 | 10.06 | 12.284 | 15.7455 | 20.6695 | 27.4805 | 35.729 | 45.0465 | 55.462 | 65.004 | 73.462 | 80.075 | 13.4355 | 13.9935 | 13.7555 | 13.125 | 12.3295 | 11.6165 | 10.9945 | 10.471 | 10.036 | 9.6055 | 9.1325 | 8.6385 | 8.0885 | 7.4395 | 6.7145 | 5.9295 | 5.123 | 4.3915 | 3.7995 | 3.349 | 3.0295 | 2.797 | 2.6745 | 2.643 | 2.647 | 2.7005 | 2.8105 | 3.0085 | 3.3405 | 3.8895 | 4.888 | 6.7345 | 9.8775 | 14.9625 | 21.7715 | 29.8885 | 39.7475 | 49.907 | 60.349 | 69.764 | 8.793 | 8.6235 | 8.27 | 7.7955 | 7.183 | 6.6735 | 6.252 | 5.914 | 5.63 | 5.3535 | 5.0695 | 4.763 | 4.4435 | 4.0845 | 3.694 | 3.308 | 2.9415 | 2.65 | 2.4355 | 2.29 | 2.204 | 2.143 | 2.1135 | 2.1175 | 2.1185 | 2.1295 | 2.158 | 2.2045 | 2.308 | 2.4855 | 2.855 | 3.6975 | 5.435 | 8.881 | 14.2145 | 21.176 | 30.0605 | 39.526 | 50.1385 | 60.6535 | 6.6275 | 6.316 | 5.963 | 5.548 | 5.0835 | 4.733 | 4.44 | 4.1945 | 4.0005 | 3.817 | 3.6205 | 3.4325 | 3.2355 | 3.009 | 2.782 | 2.5765 | 2.397 | 2.2575 | 2.1605 | 2.0995 | 2.071 | 2.047 | 2.0445 | 2.0595 | 2.0495 | 2.056 | 2.071 | 2.0925 | 2.14 | 2.2115 | 2.3715 | 2.799 | 3.8165 | 6.2145 | 10.4215 | 16.4425 | 24.612 | 33.486 | 43.7645 | 54.4645
84 | EKBRNP100 | KP Black BRN-SF Paste 100 | 分散 | ＰＥＴ１００％（ﾄﾛﾋﾟｶﾙ） | ＰＥＴ | 135℃×30min. | 分散 |  |  | 0.1 | 0.3 | 1 | 3 | 6 | 9 | 31.0975 | 40.2905 | 43.794 | 43.5905 | 42.3925 | 41.2565 | 40.3545 | 39.668 | 39.3505 | 39.2795 | 39.5035 | 39.927 | 40.4585 | 40.7755 | 41.0115 | 40.9795 | 40.594 | 39.8445 | 38.702 | 37.3545 | 36.0215 | 34.814 | 33.864 | 33.288 | 32.875 | 32.668 | 32.8855 | 33.918 | 36.1435 | 39.915 | 45.3745 | 52.3215 | 60.136 | 68.2905 | 75.449 | 81.118 | 85.342 | 87.8445 | 89.2335 | 89.7645 | 25.987 | 30.2975 | 30.5035 | 28.847 | 27.159 | 25.905 | 24.99 | 24.3285 | 24.0265 | 23.959 | 24.141 | 24.5075 | 24.955 | 25.2355 | 25.4215 | 25.328 | 24.9215 | 24.203 | 23.187 | 22.0065 | 20.852 | 19.8085 | 19.0205 | 18.527 | 18.1935 | 18.053 | 18.2425 | 19.1115 | 20.987 | 24.203 | 28.976 | 35.4135 | 43.304 | 52.603 | 61.9535 | 70.3665 | 77.675 | 82.9125 | 86.352 | 88.1685 | 17.953 | 18.377 | 16.907 | 15.1385 | 13.676 | 12.679 | 11.9785 | 11.493 | 11.267 | 11.227 | 11.357 | 11.609 | 11.9115 | 12.136 | 12.257 | 12.1885 | 11.9005 | 11.3765 | 10.659 | 9.852 | 9.0835 | 8.409 | 7.914 | 7.63 | 7.4325 | 7.369 | 7.5055 | 8.0545 | 9.267 | 11.5045 | 15.123 | 20.385 | 27.159 | 35.6835 | 45.274 | 55.189 | 65.0665 | 73.213 | 79.6975 | 84.106 | 10.1065 | 9.1795 | 7.815 | 6.65 | 5.761 | 5.2325 | 4.896 | 4.6705 | 4.5555 | 4.524 | 4.577 | 4.6845 | 4.815 | 4.907 | 4.9555 | 4.9085 | 4.7625 | 4.5095 | 4.1745 | 3.8285 | 3.524 | 3.2725 | 3.1055 | 3.019 | 2.953 | 2.9235 | 2.9705 | 3.1515 | 3.5875 | 4.521 | 6.356 | 9.627 | 14.5975 | 21.611 | 29.9525 | 39.2025 | 49.792 | 59.6715 | 68.815 | 76.196 | 6.343 | 5.398 | 4.5045 | 3.8365 | 3.3805 | 3.1215 | 2.9905 | 2.8815 | 2.8265 | 2.7905 | 2.798 | 2.841 | 2.88 | 2.9155 | 2.9195 | 2.8935 | 2.8265 | 2.7235 | 2.5915 | 2.464 | 2.3605 | 2.2835 | 2.2445 | 2.2205 | 2.201 | 2.1965 | 2.211 | 2.2705 | 2.3995 | 2.7215 | 3.5035 | 5.261 | 8.5055 | 13.901 | 21.0175 | 29.285 | 39.087 | 49.075 | 59.254 | 68.405 | 4.8525 | 4.1045 | 3.4715 | 3.0255 | 2.73 | 2.6055 | 2.5195 | 2.457 | 2.4275 | 2.396 | 2.384 | 2.384 | 2.4115 | 2.4105 | 2.403 | 2.3855 | 2.349 | 2.291 | 2.225 | 2.1675 | 2.123 | 2.0875 | 2.0785 | 2.078 | 2.0735 | 2.0695 | 2.0755 | 2.107 | 2.1725 | 2.3055 | 2.672 | 3.682 | 5.8595 | 10.064 | 16.179 | 23.712 | 32.8385 | 42.3855 | 52.69 | 62.5735
85 | EKEXAP150 | KP Black EX-SF(A)Paste 150 | 分散 | ＰＥＴ１００％（ﾄﾛﾋﾟｶﾙ） | ＰＥＴ | 135℃×30min. | 分散 |  |  | 0.1 | 0.3 | 1 | 3 | 6 | 9 | 30.5835 | 39.7655 | 43.3765 | 42.9245 | 40.9895 | 38.859 | 37.015 | 35.5645 | 34.6115 | 33.994 | 33.74 | 33.7965 | 34.0565 | 34.367 | 34.8435 | 35.2155 | 35.2775 | 34.874 | 34.004 | 32.7905 | 31.4105 | 30.1355 | 29.2745 | 28.9395 | 28.9545 | 29.312 | 30.068 | 31.2835 | 32.9775 | 35.34 | 38.7755 | 43.689 | 50.114 | 58.0175 | 66.116 | 73.528 | 79.972 | 84.4955 | 87.376 | 88.8545 | 26.3735 | 31.497 | 32.1445 | 30.338 | 27.918 | 25.717 | 23.923 | 22.5855 | 21.7095 | 21.1655 | 20.952 | 21.009 | 21.2115 | 21.5225 | 21.9345 | 22.233 | 22.255 | 21.8465 | 21.0695 | 19.993 | 18.772 | 17.665 | 16.9325 | 16.652 | 16.6625 | 16.967 | 17.59 | 18.5915 | 20.009 | 22.016 | 25.008 | 29.382 | 35.329 | 43.183 | 52.1575 | 61.3885 | 70.239 | 77.4845 | 82.912 | 86.3995 | 18.154 | 19.1465 | 18.047 | 16.0265 | 13.958 | 12.2915 | 11.007 | 10.082 | 9.501 | 9.1585 | 9.0265 | 9.06 | 9.214 | 9.3955 | 9.6605 | 9.8785 | 9.8815 | 9.618 | 9.081 | 8.381 | 7.651 | 6.999 | 6.5915 | 6.435 | 6.441 | 6.6065 | 6.976 | 7.571 | 8.4505 | 9.777 | 11.867 | 15.1855 | 19.988 | 26.6645 | 34.8005 | 44.0025 | 54.4805 | 64.0885 | 72.6945 | 79.4045 | 10.2955 | 9.638 | 8.511 | 7.09 | 5.833 | 4.9675 | 4.419 | 4.015 | 3.777 | 3.6265 | 3.5595 | 3.5695 | 3.622 | 3.6855 | 3.765 | 3.8315 | 3.8265 | 3.7165 | 3.5045 | 3.2515 | 3.0015 | 2.8015 | 2.7005 | 2.6635 | 2.664 | 2.6985 | 2.7985 | 2.9815 | 3.279 | 3.7645 | 4.6625 | 6.3735 | 9.344 | 14.2445 | 20.8725 | 28.8165 | 38.584 | 48.703 | 59.258 | 68.8595 | 6.511 | 5.7315 | 4.8955 | 4.0935 | 3.4145 | 3.026 | 2.796 | 2.6405 | 2.5545 | 2.4875 | 2.4455 | 2.444 | 2.4505 | 2.467 | 2.4815 | 2.482 | 2.4755 | 2.4425 | 2.3545 | 2.2715 | 2.2025 | 2.16 | 2.141 | 2.1395 | 2.1275 | 2.1295 | 2.162 | 2.2125 | 2.29 | 2.4475 | 2.7685 | 3.51 | 5.0795 | 8.278 | 13.3335 | 20.0515 | 28.7745 | 38.12 | 48.749 | 59.43 | 4.9715 | 4.2915 | 3.6595 | 3.1655 | 2.7875 | 2.558 | 2.438 | 2.3445 | 2.294 | 2.2605 | 2.234 | 2.22 | 2.2175 | 2.217 | 2.216 | 2.214 | 2.2105 | 2.176 | 2.1365 | 2.097 | 2.072 | 2.055 | 2.05 | 2.0505 | 2.051 | 2.054 | 2.073 | 2.0935 | 2.128 | 2.19 | 2.3255 | 2.6875 | 3.574 | 5.712 | 9.592 | 15.2905 | 23.184 | 31.8585 | 42.0095 | 52.8285
86 | EKECXP150 | KP Black ECX Paste 150 | 分散 | ＰＥＴ１００％（ﾄﾛﾋﾟｶﾙ） | ＰＥＴ | 135℃×30min. | 分散 |  |  | 0.1 | 0.3 | 1 | 3 | 6 | 9 | 30.241 | 38.692 | 41.772 | 41.1355 | 39.2735 | 37.5305 | 36.302 | 35.501 | 35.245 | 35.2155 | 35.3895 | 35.675 | 36.1215 | 36.348 | 36.574 | 36.5475 | 36.0915 | 35.278 | 34.1145 | 32.793 | 31.463 | 30.2665 | 29.4865 | 29.2475 | 29.3645 | 29.7945 | 30.645 | 31.9865 | 33.8145 | 36.321 | 39.855 | 44.8525 | 51.295 | 59.134 | 67.1105 | 74.285 | 80.548 | 84.8345 | 87.531 | 88.8765 | 24.593 | 28.4937 | 28.683 | 26.944 | 24.805 | 23.113 | 21.934 | 21.2277 | 20.9617 | 20.93 | 21.086 | 21.334 | 21.6683 | 21.9067 | 22.097 | 22.0463 | 21.6307 | 20.8747 | 19.883 | 18.7737 | 17.653 | 16.662 | 16.0423 | 15.8513 | 15.958 | 16.331 | 17.042 | 18.146 | 19.672 | 21.769 | 24.8043 | 29.2103 | 35.155 | 43.008 | 51.9397 | 61.0603 | 69.9443 | 77.0743 | 82.4583 | 85.8687 | 16.053 | 16.375 | 15.3235 | 13.5845 | 11.8475 | 10.592 | 9.79 | 9.318 | 9.143 | 9.126 | 9.2145 | 9.383 | 9.617 | 9.784 | 9.902 | 9.8525 | 9.5565 | 9.046 | 8.3965 | 7.691 | 7.023 | 6.4565 | 6.1095 | 6.0135 | 6.0755 | 6.2725 | 6.6635 | 7.2975 | 8.2295 | 9.5975 | 11.719 | 15.06 | 19.863 | 26.5615 | 34.688 | 43.856 | 54.312 | 63.8495 | 72.4495 | 79.167 | 8.3985 | 7.6395 | 6.7055 | 5.655 | 4.746 | 4.1925 | 3.859 | 3.6725 | 3.596 | 3.57 | 3.592 | 3.6515 | 3.727 | 3.7925 | 3.817 | 3.798 | 3.678 | 3.4795 | 3.242 | 3.01 | 2.8085 | 2.6535 | 2.576 | 2.559 | 2.566 | 2.6085 | 2.7055 | 2.9015 | 3.1905 | 3.6855 | 4.574 | 6.2695 | 9.1995 | 14.045 | 20.618 | 28.49 | 38.139 | 48.1515 | 58.5795 | 68.119 | 5.232 | 4.624 | 3.977 | 3.464 | 2.983 | 2.758 | 2.633 | 2.5435 | 2.5155 | 2.494 | 2.4765 | 2.4815 | 2.5095 | 2.5135 | 2.508 | 2.491 | 2.4375 | 2.3825 | 2.2995 | 2.2305 | 2.1755 | 2.1255 | 2.115 | 2.12 | 2.1255 | 2.128 | 2.149 | 2.207 | 2.2855 | 2.449 | 2.768 | 3.5075 | 5.083 | 8.2915 | 13.332 | 20.026 | 28.6665 | 37.8925 | 48.342 | 58.833 | 4.1 | 3.467 | 3.0675 | 2.7715 | 2.509 | 2.392 | 2.322 | 2.2745 | 2.248 | 2.2365 | 2.2115 | 2.198 | 2.2065 | 2.198 | 2.189 | 2.1725 | 2.1505 | 2.117 | 2.0775 | 2.044 | 2.031 | 2.012 | 2.011 | 2.0245 | 2.023 | 2.024 | 2.048 | 2.0625 | 2.1035 | 2.17 | 2.2915 | 2.6585 | 3.5275 | 5.6605 | 9.5175 | 15.1615 | 23.012 | 31.5635 | 41.5755 | 52.1475
87 | EKECXNP150 | KP Black ECXN Paste 150 | 分散 | ＰＥＴ１００％（ﾄﾛﾋﾟｶﾙ） | ＰＥＴ | 135℃×30min. | 分散 |  |  | 0.1 | 0.3 | 1 | 3 | 6 | 9 | 29.719 | 38.11 | 41.217 | 40.4945 | 38.6545 | 36.904 | 35.566 | 34.684 | 34.2985 | 34.22 | 34.35 | 34.655 | 35.04 | 35.3925 | 35.6515 | 35.6665 | 35.23 | 34.3475 | 33.222 | 31.895 | 30.464 | 29.1965 | 28.3235 | 27.9925 | 28.045 | 28.3905 | 29.095 | 30.311 | 32.269 | 35.227 | 39.5125 | 45.351 | 52.5035 | 60.748 | 68.7785 | 75.859 | 81.661 | 85.619 | 88.0415 | 89.217 | 24.4745 | 28.3455 | 28.5315 | 26.6995 | 24.5665 | 22.8495 | 21.6185 | 20.8335 | 20.484 | 20.3885 | 20.511 | 20.7745 | 21.147 | 21.4315 | 21.6565 | 21.659 | 21.2835 | 20.549 | 19.561 | 18.409 | 17.245 | 16.21 | 15.503 | 15.2595 | 15.306 | 15.5735 | 16.1415 | 17.15 | 18.7715 | 21.2795 | 24.963 | 30.1215 | 36.812 | 45.2845 | 54.515 | 63.594 | 72.146 | 78.8305 | 83.792 | 86.776 | 15.791 | 16.098 | 15.018 | 13.272 | 11.6215 | 10.366 | 9.512 | 8.9935 | 8.789 | 8.727 | 8.8055 | 8.982 | 9.212 | 9.3915 | 9.535 | 9.535 | 9.2655 | 8.7645 | 8.124 | 7.4305 | 6.75 | 6.1805 | 5.801 | 5.6775 | 5.7035 | 5.8425 | 6.143 | 6.701 | 7.636 | 9.2215 | 11.7735 | 15.7005 | 21.152 | 28.467 | 37.079 | 46.5835 | 56.9975 | 66.264 | 74.4095 | 80.5775 | 8.3325 | 7.7145 | 6.6885 | 5.608 | 4.762 | 4.192 | 3.818 | 3.616 | 3.542 | 3.498 | 3.527 | 3.571 | 3.65 | 3.702 | 3.7385 | 3.728 | 3.6085 | 3.417 | 3.1875 | 2.9545 | 2.7555 | 2.6175 | 2.5225 | 2.495 | 2.4925 | 2.527 | 2.6035 | 2.751 | 3.0305 | 3.5755 | 4.6585 | 6.703 | 10.162 | 15.6405 | 22.761 | 31.1125 | 41.0835 | 51.221 | 61.463 | 70.5075 | 5.2665 | 4.6385 | 3.965 | 3.3725 | 2.973 | 2.7495 | 2.591 | 2.519 | 2.4815 | 2.4615 | 2.4415 | 2.4525 | 2.4735 | 2.4605 | 2.464 | 2.4545 | 2.4085 | 2.3325 | 2.2595 | 2.194 | 2.1425 | 2.118 | 2.1005 | 2.0975 | 2.092 | 2.0985 | 2.127 | 2.163 | 2.238 | 2.4055 | 2.792 | 3.7065 | 5.6265 | 9.371 | 14.999 | 22.185 | 31.1435 | 40.6685 | 51.19 | 61.478 | 4.096 | 3.579 | 3.138 | 2.7195 | 2.497 | 2.3875 | 2.3075 | 2.26 | 2.234 | 2.2095 | 2.196 | 2.195 | 2.1945 | 2.18 | 2.1685 | 2.1525 | 2.1245 | 2.0905 | 2.058 | 2.016 | 1.996 | 1.997 | 1.993 | 1.9975 | 2.0035 | 2 | 2.0195 | 2.0485 | 2.0735 | 2.1475 | 2.317 | 2.776 | 3.9295 | 6.5735 | 11.0645 | 17.313 | 25.5485 | 34.436 | 44.6745 | 55.259
88 | EKUKP100 | KP Black UK-S Paste 100 | 分散 | ＰＥＴ１００％（ﾄﾛﾋﾟｶﾙ） | ＰＥＴ | 135℃×30min. | 分散 |  |  | 0.1 | 0.3 | 1 | 3 | 6 | 9 | 31.937 | 43.0735 | 48.226 | 48.156 | 45.903 | 42.931 | 40.069 | 37.6275 | 35.8915 | 34.727 | 34.1525 | 34.101 | 34.368 | 34.7805 | 35.5885 | 36.5125 | 37.288 | 37.636 | 37.406 | 36.7375 | 35.9545 | 35.0835 | 34.3465 | 34.162 | 34.4715 | 35.0055 | 35.6025 | 36.572 | 38.5805 | 42.1465 | 47.2025 | 53.326 | 60.116 | 67.7325 | 75.0255 | 80.975 | 85.3955 | 87.79 | 89.0665 | 89.523 | 28.458 | 35.504 | 37.0727 | 35.1157 | 32.127 | 28.9887 | 26.197 | 23.982 | 22.4193 | 21.4027 | 20.9087 | 20.839 | 21.0307 | 21.438 | 22.1073 | 22.8753 | 23.514 | 23.7977 | 23.6177 | 23.0823 | 22.3977 | 21.673 | 21.0717 | 20.912 | 21.2097 | 21.695 | 22.2207 | 23.062 | 24.8187 | 27.9393 | 32.5053 | 38.3077 | 45.26 | 53.79 | 62.9367 | 71.421 | 78.4523 | 83.1033 | 85.9387 | 87.421 | 21.3272 | 23.7235 | 22.8015 | 20.3463 | 17.6315 | 15.1323 | 13.0105 | 11.407 | 10.3212 | 9.6453 | 9.318 | 9.261 | 9.3805 | 9.6167 | 10.0395 | 10.5343 | 10.941 | 11.12 | 10.961 | 10.5757 | 10.1073 | 9.622 | 9.2227 | 9.1225 | 9.32 | 9.6433 | 10.0085 | 10.6025 | 11.854 | 14.1965 | 17.8197 | 22.668 | 28.6732 | 36.5585 | 46.0078 | 56.0845 | 65.9107 | 73.352 | 78.8153 | 82.3227 | 13.6985 | 13.7205 | 12.1605 | 10.089 | 8.1045 | 6.5575 | 5.407 | 4.631 | 4.145 | 3.8655 | 3.722 | 3.6985 | 3.7465 | 3.83 | 3.991 | 4.1915 | 4.37 | 4.4515 | 4.393 | 4.216 | 4.0115 | 3.813 | 3.6505 | 3.62 | 3.6835 | 3.8 | 3.9625 | 4.2175 | 4.792 | 6.003 | 8.131 | 11.4685 | 16.115 | 22.6925 | 30.966 | 40.5235 | 51.2085 | 60.636 | 68.5915 | 74.643 | 9.2575 | 8.7445 | 7.4105 | 5.852 | 4.636 | 3.801 | 3.2325 | 2.8975 | 2.713 | 2.595 | 2.524 | 2.5205 | 2.5325 | 2.5485 | 2.589 | 2.6615 | 2.7185 | 2.7435 | 2.7215 | 2.6435 | 2.562 | 2.4965 | 2.441 | 2.429 | 2.451 | 2.4875 | 2.5425 | 2.6475 | 2.8675 | 3.404 | 4.509 | 6.5265 | 9.8 | 15.064 | 22.2085 | 30.795 | 40.9585 | 50.7265 | 59.9555 | 67.678 | 7.1585 | 6.5515 | 5.421 | 4.328 | 3.4825 | 2.974 | 2.64 | 2.4475 | 2.3625 | 2.3015 | 2.2595 | 2.253 | 2.2565 | 2.258 | 2.2665 | 2.3 | 2.3215 | 2.3175 | 2.3085 | 2.2625 | 2.2275 | 2.206 | 2.17 | 2.175 | 2.1805 | 2.1995 | 2.2195 | 2.27 | 2.382 | 2.662 | 3.2995 | 4.625 | 7.0115 | 11.2915 | 17.5585 | 25.463 | 35.098 | 44.7315 | 54.4465 | 63.074
89 | EKVPEC | KP Jet Black V Paste(EC) | 分散 | ＰＥＴ１００％（ﾄﾛﾋﾟｶﾙ） | ＰＥＴ | 135℃×30min. | 分散 |  |  | 0.1 | 0.3 | 1 | 3 | 6 | 9 | 30.153 | 38.8805 | 42.309 | 41.971 | 40.4475 | 38.7995 | 37.52 | 36.632 | 36.212 | 35.992 | 35.9045 | 35.9385 | 36.05 | 36.008 | 35.955 | 35.7025 | 35.094 | 34.184 | 33.056 | 31.8 | 30.5055 | 29.3335 | 28.5455 | 28.286 | 28.324 | 28.6215 | 29.331 | 30.526 | 32.156 | 34.2775 | 36.9995 | 40.4415 | 44.465 | 49.0115 | 53.5765 | 58.1315 | 63.2405 | 68.1475 | 73.174 | 77.8125 | 25.136 | 29.6425 | 30.3745 | 28.986 | 27.0685 | 25.381 | 24.145 | 23.3205 | 22.912 | 22.7095 | 22.621 | 22.6345 | 22.7225 | 22.691 | 22.631 | 22.3905 | 21.8165 | 20.9985 | 20.001 | 18.905 | 17.7845 | 16.8055 | 16.16 | 15.944 | 15.9825 | 16.2425 | 16.8255 | 17.81 | 19.1795 | 20.9725 | 23.3185 | 26.34 | 29.944 | 34.116 | 38.5105 | 43.0915 | 48.6025 | 54.2615 | 60.5685 | 66.8785 | 16.65 | 17.5475 | 16.8015 | 15.2225 | 13.542 | 12.259 | 11.345 | 10.755 | 10.473 | 10.345 | 10.288 | 10.3105 | 10.3525 | 10.3425 | 10.283 | 10.1 | 9.693 | 9.1185 | 8.467 | 7.774 | 7.0955 | 6.5455 | 6.1865 | 6.0745 | 6.0905 | 6.2305 | 6.559 | 7.126 | 7.937 | 9.076 | 10.6815 | 12.909 | 15.7275 | 19.1425 | 22.8525 | 26.8465 | 31.7425 | 37.068 | 43.496 | 50.606 | 8.892 | 8.489 | 7.653 | 6.5465 | 5.6255 | 4.9825 | 4.5205 | 4.2575 | 4.135 | 4.0755 | 4.039 | 4.0355 | 4.0515 | 4.025 | 3.992 | 3.916 | 3.736 | 3.5095 | 3.2675 | 3.0245 | 2.825 | 2.6745 | 2.579 | 2.5535 | 2.561 | 2.5885 | 2.675 | 2.833 | 3.081 | 3.4745 | 4.114 | 5.132 | 6.64 | 8.7745 | 11.3735 | 14.427 | 18.4045 | 22.867 | 28.4225 | 34.8425 | 5.4545 | 4.941 | 4.4055 | 3.7675 | 3.281 | 2.995 | 2.799 | 2.7025 | 2.658 | 2.6195 | 2.5895 | 2.5855 | 2.5795 | 2.561 | 2.532 | 2.4945 | 2.427 | 2.3485 | 2.2715 | 2.2085 | 2.1465 | 2.1195 | 2.0945 | 2.095 | 2.102 | 2.0995 | 2.121 | 2.1625 | 2.22 | 2.334 | 2.547 | 2.9305 | 3.6055 | 4.7565 | 6.363 | 8.472 | 11.483 | 15.1425 | 19.9465 | 25.6785 | 4.2613 | 3.818 | 3.3745 | 2.9682 | 2.6915 | 2.5518 | 2.4365 | 2.3855 | 2.3527 | 2.3285 | 2.2952 | 2.286 | 2.2818 | 2.2655 | 2.2422 | 2.2252 | 2.1833 | 2.141 | 2.108 | 2.0777 | 2.0547 | 2.0497 | 2.0415 | 2.0433 | 2.0478 | 2.0507 | 2.0635 | 2.0795 | 2.1015 | 2.1562 | 2.241 | 2.4133 | 2.764 | 3.432 | 4.5015 | 6.0195 | 8.3745 | 11.4125 | 15.6405 | 20.868
90 | EKPAECCP | KP Black PA(EC) conc Paste | 分散 | ＰＥＴ１００％（ﾄﾛﾋﾟｶﾙ） | ＰＥＴ | 135℃×30min. | 分散 |  |  | 0.1 | 0.3 | 1 | 3 | 6 | 9 | 30.296 | 39.1955 | 42.888 | 42.534 | 40.8505 | 39.072 | 37.669 | 36.6675 | 36.072 | 35.7025 | 35.4615 | 35.4035 | 35.444 | 35.539 | 35.6975 | 35.7925 | 35.655 | 35.275 | 34.7415 | 34.05 | 33.2435 | 32.3905 | 31.6315 | 31.1315 | 30.7915 | 30.712 | 30.8585 | 31.2545 | 31.9975 | 33.3275 | 35.551 | 38.784 | 42.9025 | 47.8135 | 52.934 | 58.025 | 63.3955 | 68.496 | 73.5515 | 78.201 | 25.009 | 29.534 | 30.2625 | 28.7225 | 26.6775 | 24.865 | 23.5085 | 22.573 | 22.0225 | 21.672 | 21.449 | 21.371 | 21.3865 | 21.4825 | 21.61 | 21.66 | 21.515 | 21.166 | 20.6995 | 20.097 | 19.3895 | 18.6605 | 18.031 | 17.604 | 17.3265 | 17.2605 | 17.388 | 17.709 | 18.3105 | 19.428 | 21.294 | 24.081 | 27.692 | 32.125 | 36.9685 | 42.078 | 47.847 | 53.7835 | 60.194 | 66.6395 | 16.617 | 17.577 | 16.77 | 15.0875 | 13.358 | 11.986 | 11.0025 | 10.3405 | 9.9665 | 9.7295 | 9.588 | 9.539 | 9.568 | 9.5985 | 9.6715 | 9.71 | 9.598 | 9.368 | 9.0385 | 8.635 | 8.199 | 7.7635 | 7.3815 | 7.136 | 6.9825 | 6.9405 | 7.022 | 7.2125 | 7.571 | 8.275 | 9.4895 | 11.436 | 14.1495 | 17.7215 | 21.7865 | 26.125 | 31.3045 | 36.775 | 43.2885 | 50.44 | 8.825 | 8.4755 | 7.575 | 6.4635 | 5.513 | 4.831 | 4.3805 | 4.0815 | 3.9115 | 3.821 | 3.758 | 3.736 | 3.737 | 3.7315 | 3.753 | 3.7585 | 3.7 | 3.601 | 3.4675 | 3.3155 | 3.156 | 3.0225 | 2.9055 | 2.8295 | 2.7885 | 2.769 | 2.7985 | 2.863 | 2.9685 | 3.2015 | 3.6425 | 4.4555 | 5.784 | 7.875 | 10.6085 | 13.865 | 18.0615 | 22.6655 | 28.313 | 34.7655 | 5.4935 | 4.9875 | 4.384 | 3.779 | 3.2705 | 2.9805 | 2.781 | 2.6665 | 2.6125 | 2.56 | 2.515 | 2.508 | 2.4925 | 2.485 | 2.478 | 2.471 | 2.4415 | 2.4035 | 2.3615 | 2.305 | 2.25 | 2.2205 | 2.1825 | 2.172 | 2.156 | 2.148 | 2.158 | 2.176 | 2.2065 | 2.276 | 2.4185 | 2.6865 | 3.2505 | 4.3025 | 5.9355 | 8.151 | 11.2875 | 15.055 | 19.922 | 25.677 | 4.2785 | 3.8415 | 3.347 | 2.982 | 2.69 | 2.549 | 2.43 | 2.3815 | 2.3255 | 2.297 | 2.265 | 2.261 | 2.246 | 2.228 | 2.2145 | 2.2095 | 2.189 | 2.161 | 2.1445 | 2.114 | 2.0905 | 2.0845 | 2.067 | 2.0615 | 2.0635 | 2.0545 | 2.0545 | 2.069 | 2.087 | 2.118 | 2.1785 | 2.2915 | 2.559 | 3.152 | 4.176 | 5.7215 | 8.1535 | 11.2485 | 15.509 | 20.724
91 | UYEHGL | KYC Yellow E-HGL | 分散 | ＰＥＴ１００％（ﾄﾛﾋﾟｶﾙ） | ＰＥＴ | 135℃×30min. | 分散 |  |  | 0.1 | 0.3 | 1 | 3 | 6 | 9 | 33.2157 | 43.565 | 53.7845 | 58.9427 | 58.113 | 52.7755 | 48.2867 | 42.937 | 36.9462 | 37.59 | 33.5922 | 31.9552 | 46.1882 | 65.423 | 77.4505 | 82.5353 | 84.881 | 86.1753 | 86.9808 | 87.4265 | 87.7045 | 87.936 | 88.0905 | 88.2285 | 88.2985 | 88.3528 | 88.445 | 88.533 | 88.6983 | 88.9915 | 89.3333 | 89.2892 | 89.2853 | 89.815 | 90.1098 | 90.3425 | 90.5998 | 90.8003 | 90.862 | 90.7635 | 28.7507 | 33.997 | 42.2123 | 45.9043 | 42.8923 | 36.0897 | 31.193 | 26.172 | 21.0137 | 21.5097 | 18.3277 | 17.2337 | 29.4337 | 50.0447 | 67.1707 | 76.4177 | 81.254 | 84.1633 | 85.8923 | 86.707 | 87.139 | 87.5677 | 87.906 | 88.1487 | 88.2767 | 88.356 | 88.4627 | 88.611 | 88.841 | 89.192 | 89.5497 | 89.4863 | 89.472 | 90.034 | 90.372 | 90.6463 | 90.9027 | 91.1153 | 91.1717 | 91.0103 | 22.0945 | 22.9435 | 28.9445 | 31.537 | 28.0665 | 21.787 | 17.6965 | 13.887 | 10.3595 | 10.6935 | 8.727 | 8.25 | 16.8955 | 34.878 | 53.766 | 66.6295 | 74.69 | 80.2955 | 83.8185 | 85.4935 | 86.323 | 86.7975 | 87.0805 | 87.2755 | 87.416 | 87.5095 | 87.5845 | 87.7 | 87.9135 | 88.3035 | 88.7385 | 88.7545 | 88.7515 | 89.3505 | 89.7815 | 90.132 | 90.519 | 90.8135 | 90.9155 | 90.724 | 13.457 | 12.055 | 15.6425 | 17.147 | 14.342 | 10.112 | 7.654 | 5.732 | 4.248 | 4.36 | 3.667 | 3.6105 | 7.7565 | 19.951 | 36.7865 | 51.338 | 62.534 | 71.7655 | 78.5365 | 82.1215 | 83.943 | 84.966 | 85.5575 | 86.031 | 86.379 | 86.603 | 86.902 | 87.1995 | 87.5275 | 87.9615 | 88.381 | 88.3175 | 88.3015 | 88.9655 | 89.4405 | 89.7195 | 90.062 | 90.279 | 90.3625 | 90.106 | 7.8965 | 6.4975 | 8.071 | 8.7265 | 7.0275 | 4.8265 | 3.71 | 3.0295 | 2.5965 | 2.5925 | 2.411 | 2.4445 | 3.9595 | 10.771 | 23.492 | 36.793 | 48.876 | 60.449 | 70.269 | 76.145 | 79.0985 | 80.5135 | 81.1545 | 81.5605 | 81.9465 | 82.2815 | 82.4575 | 82.6845 | 83.2235 | 84.1705 | 85.4045 | 86.231 | 86.7315 | 87.534 | 88.228 | 88.851 | 89.3415 | 89.7915 | 89.99 | 89.8135 | 7.269 | 5.819 | 7.1695 | 7.7565 | 6.2905 | 4.352 | 3.4025 | 2.8225 | 2.491 | 2.4815 | 2.3505 | 2.381 | 3.635 | 9.5995 | 21.451 | 34.2205 | 46.0715 | 57.761 | 67.954 | 74.32 | 77.963 | 79.949 | 81.0555 | 81.9155 | 82.605 | 83.076 | 83.5605 | 84.0545 | 84.578 | 85.2965 | 86.0625 | 86.4425 | 86.6975 | 87.454 | 88.107 | 88.494 | 89.0065 | 89.256 | 89.437 | 89.1765
92 | UYE3GL | KYC Yellow E-3GL | 分散 | ＰＥＴ１００％（ﾄﾛﾋﾟｶﾙ） | ＰＥＴ | 135℃×30min. | 分散 |  |  | 0.03 | 0.1 | 0.3 | 1 | 3 | 6 | 34.2145 | 46.722 | 52.58 | 51.6115 | 46.644 | 42.3625 | 37.0005 | 33.358 | 33.336 | 30.0575 | 34.1595 | 49.0835 | 63.0025 | 71.3765 | 76.2345 | 79.579 | 82.469 | 84.447 | 85.776 | 86.6325 | 87.135 | 87.5345 | 87.8035 | 88.032 | 88.1 | 88.1555 | 88.259 | 88.3735 | 88.6005 | 88.9075 | 89.2215 | 89.082 | 89.0435 | 89.683 | 89.984 | 90.197 | 90.3785 | 90.558 | 90.537 | 90.411 | 31.5645 | 40.3425 | 41.1395 | 36.905 | 30.676 | 26.265 | 21.447 | 18.3845 | 18.343 | 15.7925 | 19.225 | 32.675 | 47.546 | 58.099 | 65.409 | 70.8775 | 75.6645 | 79.529 | 82.162 | 83.7915 | 85.0005 | 85.821 | 86.2985 | 86.6745 | 86.799 | 86.831 | 86.9425 | 87.122 | 87.411 | 87.846 | 88.324 | 88.446 | 88.6695 | 89.4945 | 89.997 | 90.269 | 90.691 | 90.8455 | 90.933 | 90.7465 | 27.142 | 31.682 | 29.329 | 24.2775 | 18.4415 | 14.7355 | 11.1475 | 9.022 | 8.9325 | 7.399 | 9.5945 | 19.237 | 32.319 | 43.4965 | 52.0625 | 58.791 | 64.899 | 70.478 | 74.85 | 77.801 | 80.355 | 83.156 | 85.6895 | 87.362 | 88.17 | 88.545 | 88.8185 | 89.009 | 89.2675 | 89.567 | 89.9375 | 89.8795 | 89.849 | 90.408 | 90.6865 | 90.8205 | 91.0635 | 91.194 | 91.162 | 90.8955 | 19.2705 | 19.746 | 15.7955 | 11.508 | 7.694 | 5.702 | 4.165 | 3.4355 | 3.396 | 2.9935 | 3.7515 | 8.6685 | 17.9715 | 27.263 | 35.3405 | 42.6325 | 50.1445 | 57.8145 | 64.521 | 69.8245 | 74.466 | 78.692 | 82.096 | 84.431 | 85.74 | 86.42 | 86.8995 | 87.253 | 87.647 | 88.1455 | 88.6735 | 88.8205 | 88.928 | 89.597 | 89.982 | 90.184 | 90.5525 | 90.708 | 90.7205 | 90.4115 | 11.3615 | 10.343 | 7.25 | 4.9235 | 3.3715 | 2.754 | 2.45 | 2.3465 | 2.314 | 2.273 | 2.395 | 3.76 | 8.3415 | 14.7935 | 21.352 | 27.7825 | 34.8355 | 42.703 | 50.5075 | 57.2885 | 63.388 | 69.3995 | 74.8125 | 78.663 | 81.03 | 82.4055 | 83.2495 | 83.8645 | 84.563 | 85.294 | 86.165 | 86.7635 | 87.2915 | 88.1455 | 88.7835 | 89.372 | 89.736 | 90.1665 | 90.281 | 90.08 | 8.831 | 7.66 | 5.2735 | 3.706 | 2.8005 | 2.483 | 2.3305 | 2.269 | 2.2605 | 2.2285 | 2.2905 | 2.966 | 5.949 | 10.934 | 16.5925 | 22.4075 | 28.9245 | 36.364 | 43.9415 | 50.837 | 57.492 | 64.354 | 71.009 | 76.2465 | 79.721 | 81.701 | 82.952 | 83.809 | 84.615 | 85.4425 | 86.3715 | 86.957 | 87.366 | 88.1025 | 88.6475 | 89.054 | 89.439 | 89.753 | 89.8575 | 89.596
93 | UYEBRL | KYC Yellow E-BRL conc | 分散 | ＰＥＴ１００％（ﾄﾛﾋﾟｶﾙ） | ＰＥＴ | 135℃×30min. | 分散 |  |  | 0.03 | 0.1 | 0.3 | 1 | 3 | 6 | 30.7755 | 37.5352 | 38.6502 | 37.124 | 35.526 | 34.6427 | 34.3645 | 34.5337 | 35.1245 | 35.9712 | 37.2392 | 38.903 | 40.9622 | 43.4442 | 46.438 | 49.8847 | 53.819 | 58.096 | 62.6608 | 67.2207 | 71.57 | 75.5618 | 79.0585 | 82.0108 | 84.326 | 85.9567 | 87.1873 | 88.058 | 88.7567 | 89.2993 | 89.721 | 89.6707 | 89.6605 | 90.25 | 90.5058 | 90.657 | 90.847 | 90.9765 | 90.9188 | 90.688 | 24.9745 | 26.3185 | 24.5325 | 22.1155 | 20.386 | 19.4925 | 19.2215 | 19.3535 | 19.8135 | 20.5335 | 21.612 | 23.041 | 24.8315 | 27.0315 | 29.7215 | 32.8915 | 36.5965 | 40.886 | 45.804 | 51.1015 | 56.5865 | 62.036 | 67.2155 | 71.9185 | 76.082 | 79.3 | 81.855 | 83.778 | 85.293 | 86.526 | 87.5525 | 88.054 | 88.5185 | 89.476 | 90.0415 | 90.4505 | 90.861 | 91.127 | 91.159 | 90.907 | 17.7725 | 16.0245 | 13.446 | 11.3395 | 9.989 | 9.312 | 9.119 | 9.195 | 9.4955 | 9.981 | 10.751 | 11.7675 | 13.097 | 14.821 | 16.9825 | 19.6055 | 22.7905 | 26.554 | 31 | 36.005 | 41.495 | 47.4315 | 53.612 | 59.7525 | 65.807 | 71.023 | 75.6135 | 79.484 | 82.663 | 85.166 | 87.0685 | 88.0995 | 88.8025 | 89.8285 | 90.3715 | 90.733 | 91.019 | 91.2175 | 91.1655 | 90.835 | 9.3215 | 7.0445 | 5.3685 | 4.34 | 3.777 | 3.5015 | 3.413 | 3.4255 | 3.509 | 3.6595 | 3.9235 | 4.294 | 4.872 | 5.665 | 6.8045 | 8.3315 | 10.37 | 13.05 | 16.449 | 20.503 | 25.1905 | 30.4205 | 36.1955 | 42.4285 | 49.2285 | 55.62 | 61.811 | 67.494 | 72.5825 | 77.0065 | 80.7735 | 83.537 | 85.626 | 87.6045 | 88.838 | 89.593 | 90.214 | 90.5575 | 90.638 | 90.319 | 4.9295 | 3.6375 | 2.987 | 2.645 | 2.4695 | 2.392 | 2.3625 | 2.339 | 2.336 | 2.3275 | 2.3525 | 2.3805 | 2.472 | 2.637 | 2.903 | 3.363 | 4.103 | 5.2995 | 7.14 | 9.6965 | 13.038 | 17.162 | 22.0085 | 27.4435 | 33.6655 | 39.9895 | 46.679 | 53.4445 | 60.0625 | 66.1775 | 71.675 | 76.208 | 79.8715 | 83.13 | 85.4295 | 87.0995 | 88.2215 | 89.0185 | 89.3635 | 89.2805 | 4.106 | 3.102 | 2.685 | 2.4725 | 2.3915 | 2.3025 | 2.2695 | 2.255 | 2.2375 | 2.231 | 2.2185 | 2.208 | 2.2315 | 2.2835 | 2.374 | 2.5485 | 2.87 | 3.481 | 4.5605 | 6.265 | 8.747 | 12.0845 | 16.278 | 21.227 | 27.014 | 32.944 | 39.3785 | 46.146 | 53.037 | 59.6865 | 65.8555 | 71.147 | 75.6175 | 79.634 | 82.661 | 84.8355 | 86.508 | 87.5665 | 88.2 | 88.285
94 | UREGL | KYC Red E-GL | 分散 | ＰＥＴ１００％（ﾄﾛﾋﾟｶﾙ） | ＰＥＴ | 135℃×30min. | 分散 |  |  | 0.1 | 0.3 | 1 | 3 | 6 | 9 | 30.395 | 40.2205 | 45.746 | 47.0365 | 45.8535 | 43.321 | 40.106 | 36.6765 | 33.5125 | 30.69 | 28.365 | 26.481 | 24.9995 | 23.812 | 22.9505 | 22.2535 | 21.7625 | 21.6185 | 21.9895 | 22.873 | 24.361 | 26.7235 | 30.622 | 36.8045 | 46.092 | 56.704 | 67.3735 | 76.0025 | 81.8765 | 85.437 | 87.4585 | 88.2235 | 88.6145 | 89.405 | 89.7775 | 89.903 | 90.2165 | 90.3055 | 90.317 | 90.1165 | 25.2565 | 31.0835 | 33.7115 | 33.464 | 31.5745 | 28.801 | 25.6685 | 22.5185 | 19.7335 | 17.393 | 15.5285 | 14.0705 | 12.9845 | 12.1625 | 11.568 | 11.09 | 10.762 | 10.7 | 10.982 | 11.621 | 12.7275 | 14.5135 | 17.5955 | 22.7295 | 30.9365 | 41.273 | 53.298 | 64.6895 | 73.771 | 80.2305 | 84.4655 | 86.717 | 87.984 | 89.225 | 89.8735 | 90.159 | 90.576 | 90.722 | 90.7545 | 90.5045 | 16.7895 | 19.0385 | 19.6545 | 18.874 | 17.0985 | 14.8235 | 12.4935 | 10.3105 | 8.5335 | 7.163 | 6.1665 | 5.454 | 4.955 | 4.603 | 4.37 | 4.1855 | 4.0665 | 4.0525 | 4.179 | 4.439 | 4.9265 | 5.772 | 7.3735 | 10.4875 | 16.312 | 24.609 | 35.39 | 47.4045 | 58.864 | 68.458 | 75.8385 | 80.894 | 84.201 | 86.6815 | 88.1115 | 88.939 | 89.629 | 90.017 | 90.165 | 89.9605 | 9.1645 | 9.5825 | 9.659 | 9.025 | 7.8595 | 6.4915 | 5.2645 | 4.268 | 3.563 | 3.1075 | 2.8045 | 2.606 | 2.4885 | 2.4305 | 2.378 | 2.3395 | 2.3125 | 2.3125 | 2.343 | 2.397 | 2.515 | 2.725 | 3.2005 | 4.344 | 7.1845 | 12.425 | 20.617 | 30.885 | 42.0915 | 53.077 | 62.8905 | 70.8005 | 76.767 | 81.3105 | 84.3025 | 86.2375 | 87.538 | 88.392 | 88.844 | 88.8375 | 5.8865 | 5.7785 | 5.5785 | 5.1665 | 4.4945 | 3.757 | 3.181 | 2.7665 | 2.5005 | 2.342 | 2.2455 | 2.182 | 2.1365 | 2.129 | 2.1305 | 2.114 | 2.1035 | 2.101 | 2.1255 | 2.155 | 2.187 | 2.2375 | 2.3785 | 2.773 | 3.9875 | 6.8865 | 12.564 | 20.8835 | 30.805 | 41.325 | 51.761 | 61.1025 | 68.7725 | 74.924 | 79.331 | 82.3865 | 84.446 | 85.8615 | 86.713 | 87.0345 | 4.6735 | 4.3455 | 4.1605 | 3.8445 | 3.405 | 2.9575 | 2.642 | 2.405 | 2.264 | 2.1755 | 2.1335 | 2.09 | 2.065 | 2.0585 | 2.062 | 2.0615 | 2.058 | 2.071 | 2.09 | 2.104 | 2.131 | 2.167 | 2.215 | 2.4075 | 3.0165 | 4.7575 | 8.8035 | 15.625 | 24.4965 | 34.36 | 44.631 | 54.459 | 63.0525 | 70.3075 | 75.741 | 79.5735 | 82.3735 | 84.178 | 85.3435 | 85.862
95 | URE2BL | KYC Red E-2BL | 分散 | ＰＥＴ１００％（ﾄﾛﾋﾟｶﾙ） | ＰＥＴ | 135℃×30min. | 分散 |  |  | 0.1 | 0.3 | 1 | 3 | 6 | 9 | 33.3285 | 46.6315 | 56.5975 | 62.7855 | 66.627 | 67.8805 | 66.414 | 62.7615 | 58.3635 | 53.3065 | 48.892 | 45.006 | 40.9715 | 38.0885 | 36.5695 | 34.3185 | 32.2505 | 32.954 | 34.8645 | 34.906 | 35.179 | 40.4745 | 52.366 | 67.756 | 81.8375 | 90.292 | 94.421 | 95.7335 | 95.7625 | 95.1855 | 94.9465 | 94.127 | 93.248 | 93.2295 | 93.258 | 92.665 | 92.7205 | 92.405 | 92.2 | 91.851 | 30.485 | 40.9585 | 48.398 | 53.7455 | 57.274 | 57.966 | 55.1765 | 50.0325 | 44.4805 | 38.8525 | 34.291 | 30.504 | 26.675 | 24.125 | 22.7915 | 20.8225 | 19.0645 | 19.66 | 21.3575 | 21.412 | 21.6285 | 26.3675 | 37.6775 | 54.5305 | 73.388 | 86.929 | 94.5495 | 97.5075 | 97.9885 | 97.1395 | 96.6375 | 95.519 | 94.3305 | 93.997 | 93.9205 | 93.181 | 93.1115 | 92.774 | 92.54 | 92.167 | 23.8005 | 30.2225 | 34.985 | 39.122 | 41.971 | 42.113 | 38.705 | 33.3285 | 28.0365 | 23.029 | 19.1705 | 16.1075 | 13.188 | 11.355 | 10.4375 | 9.1325 | 8.023 | 8.4145 | 9.4865 | 9.5125 | 9.6985 | 13.093 | 22.0345 | 36.8645 | 56.524 | 73.99 | 86.1915 | 92.579 | 94.9215 | 94.7355 | 94.5855 | 93.7485 | 92.744 | 92.444 | 92.496 | 91.82 | 91.9095 | 91.7325 | 91.678 | 91.383 | 15.6295 | 19.0925 | 22.2 | 25.4125 | 27.7005 | 27.5815 | 24.4245 | 19.768 | 15.4495 | 11.6625 | 8.9905 | 7.084 | 5.479 | 4.585 | 4.1745 | 3.645 | 3.2465 | 3.377 | 3.7765 | 3.785 | 3.91 | 5.533 | 10.885 | 22.13 | 39.19 | 56.7795 | 71.781 | 81.5475 | 86.3365 | 87.5055 | 88.0225 | 87.8195 | 87.4015 | 87.4515 | 87.807 | 87.4855 | 87.987 | 88.306 | 88.7345 | 88.778 | 10.663 | 12.788 | 14.924 | 17.4985 | 19.381 | 19.21 | 16.4875 | 12.6595 | 9.348 | 6.7105 | 5.026 | 3.9605 | 3.188 | 2.8105 | 2.652 | 2.4715 | 2.3435 | 2.3725 | 2.5015 | 2.5145 | 2.6095 | 3.297 | 6.1525 | 14.003 | 28.2155 | 43.975 | 58.7945 | 69.8055 | 76.127 | 78.555 | 79.8925 | 80.435 | 80.7235 | 81.2405 | 81.9355 | 82.06 | 82.9965 | 83.8435 | 84.769 | 85.2435 | 8.146 | 9.6145 | 11.2825 | 13.3725 | 14.923 | 14.7565 | 12.423 | 9.237 | 6.651 | 4.722 | 3.613 | 2.9755 | 2.554 | 2.3655 | 2.298 | 2.212 | 2.1595 | 2.163 | 2.2305 | 2.2285 | 2.2925 | 2.661 | 4.314 | 9.9495 | 21.883 | 36.083 | 50.142 | 61.4025 | 68.4925 | 71.7925 | 73.697 | 74.758 | 75.5135 | 76.3665 | 77.249 | 77.6585 | 78.9405 | 80.102 | 81.3915 | 82.1105
96 | UBEBR | KYC Blue E-BR | 分散 | ＰＥＴ１００％（ﾄﾛﾋﾟｶﾙ） | ＰＥＴ | 135℃×30min. | 分散 |  |  | 0.03 | 0.1 | 0.3 | 1 | 3 | 6 | 33.7115 | 47.068 | 56.595 | 61.975 | 65.4425 | 67.343 | 68.261 | 68.49 | 68.373 | 67.6695 | 66.336 | 64.263 | 61.594 | 58.4155 | 55.036 | 51.66 | 48.372 | 45.144 | 42.069 | 39.3405 | 36.8065 | 34.251 | 32.104 | 30.952 | 30.4545 | 29.947 | 29.377 | 29.7075 | 32.218 | 37.642 | 46.156 | 56.63 | 66.9725 | 75.786 | 81.8875 | 85.627 | 87.815 | 88.961 | 89.5105 | 89.6775 | 31.036 | 41.034 | 47.4105 | 51.109 | 53.774 | 55.326 | 55.8615 | 55.7405 | 55.1335 | 53.9755 | 51.941 | 49.1205 | 45.6795 | 42.0395 | 38.297 | 34.7585 | 31.4885 | 28.398 | 25.6235 | 23.2615 | 21.0495 | 18.8945 | 17.1305 | 16.1935 | 15.8075 | 15.449 | 15.034 | 15.324 | 17.3495 | 21.8385 | 29.201 | 39.1915 | 50.655 | 62.1165 | 71.6375 | 78.8765 | 83.6555 | 86.7295 | 88.2995 | 89.081 | 25.5405 | 31.443 | 35.019 | 37.538 | 39.672 | 40.9275 | 41.3145 | 40.9885 | 40.233 | 38.8715 | 36.734 | 33.8985 | 30.623 | 27.192 | 23.863 | 20.8075 | 18.0525 | 15.5665 | 13.389 | 11.5985 | 10.041 | 8.605 | 7.5015 | 6.955 | 6.73 | 6.5285 | 6.313 | 6.504 | 7.736 | 10.759 | 16.392 | 24.7825 | 35.12 | 46.9045 | 58.2575 | 68.0175 | 75.785 | 81.3655 | 84.942 | 86.961 | 17.037 | 19.2085 | 20.97 | 22.699 | 24.349 | 25.343 | 25.6085 | 25.3025 | 24.5715 | 23.3485 | 21.47 | 19.05 | 16.369 | 13.706 | 11.254 | 9.1545 | 7.4425 | 6.0385 | 4.9545 | 4.166 | 3.566 | 3.097 | 2.792 | 2.662 | 2.6145 | 2.5645 | 2.534 | 2.584 | 2.9115 | 3.943 | 6.6005 | 11.9595 | 19.9605 | 30.0085 | 40.822 | 51.622 | 61.868 | 70.338 | 77.0465 | 81.8525 | 9.185 | 9.603 | 10.467 | 11.4625 | 12.61 | 13.3225 | 13.524 | 13.27 | 12.704 | 11.7855 | 10.4295 | 8.787 | 7.096 | 5.599 | 4.412 | 3.5455 | 2.9595 | 2.573 | 2.3365 | 2.2005 | 2.121 | 2.071 | 2.0475 | 2.0505 | 2.047 | 2.0355 | 2.06 | 2.0735 | 2.129 | 2.2675 | 2.829 | 4.737 | 9.0035 | 16.1245 | 24.7945 | 34.1135 | 44.217 | 53.9275 | 63.0905 | 71.0295 | 5.7015 | 5.6225 | 5.9905 | 6.5875 | 7.2655 | 7.726 | 7.8535 | 7.6815 | 7.305 | 6.676 | 5.804 | 4.804 | 3.873 | 3.144 | 2.6615 | 2.3525 | 2.1715 | 2.076 | 2.027 | 1.9985 | 1.981 | 1.965 | 1.9675 | 1.988 | 2.0115 | 2.005 | 2.0385 | 2.0495 | 2.1025 | 2.143 | 2.266 | 2.811 | 4.635 | 8.9105 | 15.3085 | 22.972 | 31.724 | 40.6615 | 50.1495 | 59.4635
97 | UBEBG | KYC Blue E-BG | 分散 | ＰＥＴ１００％（ﾄﾛﾋﾟｶﾙ） | ＰＥＴ | 135℃×30min. | 分散 |  |  | 0.1 | 0.3 | 1 | 3 | 6 | 9 | 32.346 | 43.627 | 51.393 | 55.654 | 58.584 | 61.4815 | 64.117 | 65.3835 | 65.387 | 64.6295 | 63.3505 | 61.7275 | 60.2775 | 58.0385 | 54.7885 | 51.2625 | 47.729 | 43.8915 | 40.05 | 37.064 | 34.836 | 32.345 | 29.536 | 27.738 | 27.2545 | 27.524 | 26.898 | 25.5685 | 25.3125 | 27.21 | 32.8345 | 42.994 | 55.9575 | 69.243 | 79.8285 | 85.9165 | 89.9985 | 91.3515 | 92.092 | 92.1615 | 28.05 | 35.5975 | 40.263 | 43.099 | 45.414 | 48.361 | 51.3035 | 52.661 | 52.298 | 51.131 | 49.3335 | 47.248 | 45.3875 | 42.8185 | 39.243 | 35.5535 | 32.0345 | 28.4525 | 25.064 | 22.529 | 20.643 | 18.5825 | 16.38 | 15.013 | 14.6885 | 14.902 | 14.4105 | 13.4285 | 13.338 | 14.907 | 19.5105 | 28.2005 | 40.3495 | 54.854 | 68.343 | 77.445 | 84.09 | 87.126 | 89.1535 | 90.135 | 20.279 | 23.6525 | 26.084 | 27.9035 | 29.6995 | 32.397 | 35.1515 | 36.3915 | 35.834 | 34.548 | 32.7075 | 30.659 | 28.847 | 26.5155 | 23.3795 | 20.264 | 17.424 | 14.6645 | 12.2165 | 10.501 | 9.2835 | 8.006 | 6.765 | 6.075 | 5.9405 | 6.0405 | 5.767 | 5.313 | 5.356 | 6.303 | 9.1345 | 15.1585 | 24.695 | 37.5385 | 51.3885 | 62.5545 | 71.571 | 76.7575 | 80.668 | 83.3705 | 12.048 | 13.2255 | 14.479 | 15.6695 | 17.071 | 19.236 | 21.563 | 22.546 | 22.0125 | 20.862 | 19.2605 | 17.571 | 16.1 | 14.2605 | 11.934 | 9.7875 | 7.972 | 6.3665 | 5.1155 | 4.3255 | 3.808 | 3.3305 | 2.9165 | 2.723 | 2.679 | 2.7065 | 2.641 | 2.5255 | 2.587 | 2.9495 | 4.127 | 7.144 | 13.148 | 22.917 | 34.62 | 45.405 | 55.3575 | 62.2545 | 67.919 | 72.3925 | 7.7385 | 8.177 | 8.903 | 9.7565 | 10.7915 | 12.5015 | 14.376 | 15.16 | 14.698 | 13.7365 | 12.431 | 11.0985 | 9.9555 | 8.5955 | 6.9795 | 5.5965 | 4.5265 | 3.6665 | 3.0755 | 2.7275 | 2.525 | 2.3435 | 2.2065 | 2.163 | 2.156 | 2.155 | 2.1435 | 2.114 | 2.175 | 2.3235 | 2.8045 | 4.2565 | 7.79 | 14.867 | 24.4425 | 34.051 | 43.573 | 50.9775 | 57.546 | 63.0615 | 5.8825 | 6.0445 | 6.519 | 7.1165 | 7.9095 | 9.248 | 10.81 | 11.46 | 11.0615 | 10.238 | 9.141 | 8.05 | 7.171 | 6.1135 | 4.9485 | 3.9985 | 3.301 | 2.7865 | 2.4555 | 2.278 | 2.18 | 2.094 | 2.0435 | 2.0385 | 2.044 | 2.0355 | 2.0405 | 2.033 | 2.0835 | 2.1775 | 2.4225 | 3.204 | 5.4645 | 10.7895 | 18.788 | 27.473 | 36.385 | 43.746 | 50.544 | 56.4685
98 | UBETB | KYC Blue E-TB | 分散 | ＰＥＴ１００％（ﾄﾛﾋﾟｶﾙ） | ＰＥＴ | 135℃×30min. | 分散 |  |  | 0.03 | 0.1 | 0.3 | 1 | 3 | 6 | 34.6435 | 48.815 | 59.1845 | 64.843 | 68.1415 | 69.886 | 70.804 | 71.1395 | 71.2655 | 70.9385 | 70.233 | 68.99 | 67.3705 | 65.059 | 62.4085 | 59.5985 | 56.6595 | 53.575 | 50.467 | 47.6045 | 44.945 | 42.2215 | 39.829 | 38.43 | 37.672 | 36.985 | 36.2625 | 36.351 | 38.2705 | 42.444 | 48.6775 | 56.1085 | 63.7735 | 71.2935 | 77.6645 | 82.5685 | 86.162 | 88.2805 | 89.4205 | 89.908 | 32.269 | 43.815 | 51.2255 | 55.02 | 57.25 | 58.424 | 58.8555 | 58.807 | 58.468 | 57.7725 | 56.5295 | 54.667 | 52.201 | 49.2305 | 45.9395 | 42.56 | 39.248 | 35.9745 | 32.902 | 30.204 | 27.7185 | 25.2725 | 23.1895 | 21.959 | 21.314 | 20.782 | 20.224 | 20.307 | 21.9195 | 25.4545 | 30.9525 | 38.0375 | 46.1935 | 55.2415 | 64.056 | 71.987 | 78.6275 | 83.512 | 86.597 | 88.343 | 27.9375 | 35.3935 | 39.712 | 41.9965 | 43.481 | 44.216 | 44.403 | 44.145 | 43.6135 | 42.707 | 41.287 | 39.277 | 36.747 | 33.7985 | 30.6635 | 27.5675 | 24.611 | 21.7845 | 19.1755 | 16.951 | 14.9715 | 13.0815 | 11.5325 | 10.6725 | 10.221 | 9.8585 | 9.5 | 9.5675 | 10.7055 | 13.338 | 17.705 | 23.6715 | 30.857 | 39.495 | 48.9125 | 58.431 | 67.6125 | 75.1395 | 80.99 | 84.9245 | 20.2865 | 23.5445 | 25.5055 | 26.779 | 27.784 | 28.2955 | 28.408 | 28.0905 | 27.563 | 26.713 | 25.4075 | 23.597 | 21.3735 | 18.892 | 16.3405 | 13.904 | 11.7015 | 9.723 | 8.0515 | 6.7355 | 5.666 | 4.768 | 4.1105 | 3.771 | 3.612 | 3.48 | 3.3725 | 3.407 | 3.8235 | 4.943 | 7.2345 | 11.1165 | 16.5725 | 23.759 | 32.1095 | 41.377 | 51.647 | 61.3785 | 70.161 | 77.341 | 12.0075 | 12.865 | 13.67 | 14.473 | 15.183 | 15.53 | 15.598 | 15.343 | 14.918 | 14.239 | 13.2245 | 11.866 | 10.2765 | 8.605 | 7.022 | 5.675 | 4.573 | 3.734 | 3.128 | 2.736 | 2.4785 | 2.293 | 2.1815 | 2.152 | 2.131 | 2.1085 | 2.1135 | 2.111 | 2.1915 | 2.378 | 2.939 | 4.3405 | 7.11 | 11.8855 | 18.384 | 26.1315 | 35.377 | 45.0375 | 55.2595 | 64.901 | 7.6205 | 7.8225 | 8.21 | 8.6715 | 9.125 | 9.365 | 9.4 | 9.205 | 8.873 | 8.3755 | 7.6575 | 6.715 | 5.677 | 4.676 | 3.819 | 3.1655 | 2.7035 | 2.398 | 2.2215 | 2.1135 | 2.0535 | 2.021 | 1.9955 | 2.0075 | 2.0105 | 2.0015 | 2.0195 | 2.026 | 2.063 | 2.109 | 2.244 | 2.6675 | 3.839 | 6.5825 | 11.183 | 17.4475 | 25.523 | 34.186 | 44.0215 | 54.2075
99 | UBE5G | KYC Blue E-5G | 分散 | ＰＥＴ１００％（ﾄﾛﾋﾟｶﾙ） | ＰＥＴ | 135℃×30min. | 分散 |  |  | 0.03 | 0.1 | 0.3 | 1 | 3 | 6 | 33.7465 | 47.137 | 56.1705 | 60.225 | 61.894 | 62.5635 | 62.874 | 62.851 | 62.7825 | 62.5745 | 62.47 | 62.364 | 62.314 | 61.816 | 60.843 | 59.268 | 57.032 | 54.174 | 50.878 | 47.585 | 44.551 | 41.5805 | 38.6775 | 36.281 | 34.4585 | 33.278 | 32.265 | 31.2495 | 30.687 | 31.14 | 33.1825 | 37.11 | 42.9145 | 50.6555 | 59.138 | 67.402 | 75.043 | 80.8895 | 84.997 | 87.473 | 30.9565 | 40.7845 | 46.2 | 47.911 | 48.0965 | 47.972 | 47.8855 | 47.559 | 47.169 | 46.7875 | 46.555 | 46.385 | 46.228 | 45.65 | 44.522 | 42.64 | 40.056 | 36.9875 | 33.6515 | 30.461 | 27.611 | 24.9205 | 22.383 | 20.331 | 18.7995 | 17.8295 | 17.0105 | 16.2145 | 15.786 | 16.156 | 17.825 | 21.119 | 26.0955 | 33.1125 | 41.572 | 50.9075 | 60.891 | 69.6495 | 77.0845 | 82.633 | 25.2905 | 30.75 | 33.223 | 33.602 | 33.2615 | 32.92 | 32.687 | 32.327 | 31.927 | 31.5515 | 31.3115 | 31.136 | 30.9435 | 30.472 | 29.436 | 27.6975 | 25.349 | 22.6325 | 19.769 | 17.119 | 14.7765 | 12.6795 | 10.809 | 9.3775 | 8.373 | 7.755 | 7.2605 | 6.7985 | 6.5675 | 6.802 | 7.8215 | 10.007 | 13.6725 | 19.366 | 26.6825 | 35.283 | 45.4475 | 55.6305 | 65.499 | 74.04 | 17.1295 | 18.9775 | 19.556 | 19.222 | 18.64 | 18.2175 | 17.987 | 17.6655 | 17.3005 | 16.976 | 16.7855 | 16.6395 | 16.4895 | 16.096 | 15.2795 | 13.9255 | 12.1705 | 10.227 | 8.3425 | 6.7425 | 5.4985 | 4.513 | 3.7565 | 3.2715 | 2.9625 | 2.7915 | 2.682 | 2.572 | 2.537 | 2.599 | 2.865 | 3.548 | 5.054 | 8.21 | 13.2805 | 20.103 | 28.9085 | 38.4785 | 49.225 | 60.004 | 9.456 | 9.556 | 9.612 | 9.2105 | 8.7535 | 8.443 | 8.272 | 8.0455 | 7.8055 | 7.591 | 7.462 | 7.354 | 7.245 | 7.0035 | 6.5245 | 5.7675 | 4.8615 | 3.985 | 3.262 | 2.7615 | 2.4525 | 2.2545 | 2.1395 | 2.0875 | 2.059 | 2.0325 | 2.0395 | 2.03 | 2.044 | 2.065 | 2.106 | 2.181 | 2.4205 | 3.2935 | 5.424 | 9.3675 | 15.8695 | 23.683 | 33.1705 | 43.705 | 5.9325 | 5.664 | 5.4995 | 5.2535 | 4.9425 | 4.718 | 4.5925 | 4.464 | 4.314 | 4.1775 | 4.1 | 4.0235 | 3.9505 | 3.8075 | 3.5645 | 3.2005 | 2.806 | 2.471 | 2.244 | 2.1095 | 2.0355 | 1.9895 | 1.9595 | 1.961 | 1.96 | 1.954 | 1.977 | 1.9765 | 2.0115 | 2.0455 | 2.082 | 2.116 | 2.1555 | 2.351 | 3.085 | 4.949 | 9.1455 | 15.1395 | 23.2105 | 32.5795
181 | EWYLW | KP Yellow Brown YLW | 分散 | ＰＥＴ１００％（ﾄﾛﾋﾟｶﾙ） | ＰＥＴ | 135℃×30min. | 分散 |  |  | 0.03 | 0.1 | 0.3 | 1 | 3 | 6 | 32.2045 | 42.2875 | 46.6895 | 46.015 | 43.821 | 41.6935 | 40.1305 | 39.236 | 38.875 | 38.897 | 39.2315 | 39.902 | 40.9045 | 42.3035 | 44.0995 | 46.3045 | 48.9555 | 52.099 | 55.84 | 59.991 | 64.3905 | 68.978 | 73.4885 | 77.5935 | 81.2035 | 83.8855 | 85.9265 | 87.3755 | 88.4525 | 89.3 | 89.922 | 89.9725 | 90.038 | 90.6625 | 90.939 | 91.1315 | 91.3135 | 91.4865 | 91.492 | 91.345 | 27.651 | 32.799 | 33.0905 | 30.714 | 27.984 | 25.794 | 24.268 | 23.3795 | 23.0395 | 23.06 | 23.3565 | 23.9435 | 24.81 | 26.0015 | 27.6025 | 29.5955 | 32.0195 | 34.992 | 38.635 | 42.931 | 47.867 | 53.3855 | 59.2385 | 65.0675 | 70.7495 | 75.4425 | 79.415 | 82.515 | 84.9425 | 86.875 | 88.3825 | 89.1185 | 89.589 | 90.418 | 90.826 | 91.0745 | 91.263 | 91.4135 | 91.412 | 91.1585 | 20.6915 | 21.642 | 20.203 | 17.5805 | 15.1435 | 13.3735 | 12.2165 | 11.598 | 11.3595 | 11.3555 | 11.559 | 11.999 | 12.652 | 13.5805 | 14.803 | 16.3805 | 18.3655 | 20.8655 | 24.002 | 27.772 | 32.2425 | 37.5045 | 43.566 | 50.124 | 57.145 | 63.5175 | 69.415 | 74.568 | 78.981 | 82.608 | 85.42 | 87.149 | 88.324 | 89.5805 | 90.276 | 90.7135 | 91.018 | 91.261 | 91.277 | 90.9845 | 11.8645 | 10.7065 | 9.1315 | 7.385 | 5.9605 | 5.0695 | 4.523 | 4.2625 | 4.1765 | 4.155 | 4.227 | 4.394 | 4.6695 | 5.1015 | 5.691 | 6.5095 | 7.6295 | 9.1825 | 11.285 | 14.0375 | 17.532 | 21.8705 | 27.06 | 32.996 | 39.871 | 46.7385 | 53.7535 | 60.5235 | 66.8635 | 72.5605 | 77.515 | 81.3525 | 84.305 | 86.8395 | 88.458 | 89.4905 | 90.208 | 90.6725 | 90.8615 | 90.621 | 5.935 | 4.7995 | 3.9845 | 3.226 | 2.8015 | 2.576 | 2.463 | 2.413 | 2.385 | 2.3455 | 2.3375 | 2.356 | 2.3955 | 2.473 | 2.578 | 2.7755 | 3.0835 | 3.5975 | 4.4435 | 5.7545 | 7.717 | 10.558 | 14.4 | 19.171 | 25.018 | 31.164 | 37.805 | 44.808 | 52.0015 | 59.0595 | 65.7655 | 71.6735 | 76.682 | 81.003 | 84.2095 | 86.5865 | 88.112 | 89.2415 | 89.785 | 89.8205 | 4.2025 | 3.336 | 2.937 | 2.5805 | 2.3655 | 2.3055 | 2.2465 | 2.2245 | 2.22 | 2.193 | 2.1745 | 2.1755 | 2.1725 | 2.199 | 2.202 | 2.2585 | 2.3255 | 2.469 | 2.763 | 3.309 | 4.273 | 5.9275 | 8.524 | 12.154 | 17.0435 | 22.4875 | 28.526 | 35.0525 | 42.0465 | 49.322 | 56.659 | 63.5805 | 69.7695 | 75.293 | 79.687 | 83.232 | 85.585 | 87.428 | 88.4265 | 88.83
182 | ERRLW | KP Red RLW | 分散 | ＰＥＴ１００％（ﾄﾛﾋﾟｶﾙ） | ＰＥＴ | 135℃×30min. | 分散 |  |  | 0.1 | 0.3 | 1 | 3 | 6 | 9 | 30.395 | 40.2205 | 45.746 | 47.0365 | 45.8535 | 43.321 | 40.106 | 36.6765 | 33.5125 | 30.69 | 28.365 | 26.481 | 24.9995 | 23.812 | 22.9505 | 22.2535 | 21.7625 | 21.6185 | 21.9895 | 22.873 | 24.361 | 26.7235 | 30.622 | 36.8045 | 46.092 | 56.704 | 67.3735 | 76.0025 | 81.8765 | 85.437 | 87.4585 | 88.2235 | 88.6145 | 89.405 | 89.7775 | 89.903 | 90.2165 | 90.3055 | 90.317 | 90.1165 | 25.2565 | 31.0835 | 33.7115 | 33.464 | 31.5745 | 28.801 | 25.6685 | 22.5185 | 19.7335 | 17.393 | 15.5285 | 14.0705 | 12.9845 | 12.1625 | 11.568 | 11.09 | 10.762 | 10.7 | 10.982 | 11.621 | 12.7275 | 14.5135 | 17.5955 | 22.7295 | 30.9365 | 41.273 | 53.298 | 64.6895 | 73.771 | 80.2305 | 84.4655 | 86.717 | 87.984 | 89.225 | 89.8735 | 90.159 | 90.576 | 90.722 | 90.7545 | 90.5045 | 16.7895 | 19.0385 | 19.6545 | 18.874 | 17.0985 | 14.8235 | 12.4935 | 10.3105 | 8.5335 | 7.163 | 6.1665 | 5.454 | 4.955 | 4.603 | 4.37 | 4.1855 | 4.0665 | 4.0525 | 4.179 | 4.439 | 4.9265 | 5.772 | 7.3735 | 10.4875 | 16.312 | 24.609 | 35.39 | 47.4045 | 58.864 | 68.458 | 75.8385 | 80.894 | 84.201 | 86.6815 | 88.1115 | 88.939 | 89.629 | 90.017 | 90.165 | 89.9605 | 9.1645 | 9.5825 | 9.659 | 9.025 | 7.8595 | 6.4915 | 5.2645 | 4.268 | 3.563 | 3.1075 | 2.8045 | 2.606 | 2.4885 | 2.4305 | 2.378 | 2.3395 | 2.3125 | 2.3125 | 2.343 | 2.397 | 2.515 | 2.725 | 3.2005 | 4.344 | 7.1845 | 12.425 | 20.617 | 30.885 | 42.0915 | 53.077 | 62.8905 | 70.8005 | 76.767 | 81.3105 | 84.3025 | 86.2375 | 87.538 | 88.392 | 88.844 | 88.8375 | 5.8865 | 5.7785 | 5.5785 | 5.1665 | 4.4945 | 3.757 | 3.181 | 2.7665 | 2.5005 | 2.342 | 2.2455 | 2.182 | 2.1365 | 2.129 | 2.1305 | 2.114 | 2.1035 | 2.101 | 2.1255 | 2.155 | 2.187 | 2.2375 | 2.3785 | 2.773 | 3.9875 | 6.8865 | 12.564 | 20.8835 | 30.805 | 41.325 | 51.761 | 61.1025 | 68.7725 | 74.924 | 79.331 | 82.3865 | 84.446 | 85.8615 | 86.713 | 87.0345 | 4.6735 | 4.3455 | 4.1605 | 3.8445 | 3.405 | 2.9575 | 2.642 | 2.405 | 2.264 | 2.1755 | 2.1335 | 2.09 | 2.065 | 2.0585 | 2.062 | 2.0615 | 2.058 | 2.071 | 2.09 | 2.104 | 2.131 | 2.167 | 2.215 | 2.4075 | 3.0165 | 4.7575 | 8.8035 | 15.625 | 24.4965 | 34.36 | 44.631 | 54.459 | 63.0525 | 70.3075 | 75.741 | 79.5735 | 82.3735 | 84.178 | 85.3435 | 85.862
183 | EBBLW | KP Blue BLW | 分散 | ＰＥＴ１００％（ﾄﾛﾋﾟｶﾙ） | ＰＥＴ | 135℃×30min. | 分散 |  |  | 0.03 | 0.1 | 0.3 | 1 | 3 | 6 | 33.9885 | 47.9475 | 57.966 | 63.2585 | 66.3715 | 68.1595 | 69.4035 | 70.178 | 70.6765 | 70.441 | 69.364 | 67.4555 | 65.2305 | 62.4525 | 59.527 | 56.606 | 53.6455 | 50.601 | 47.5965 | 44.713 | 41.7825 | 38.7755 | 36.2845 | 34.814 | 33.6105 | 32.2725 | 31.0455 | 31.1205 | 33.7125 | 39.4535 | 47.772 | 56.7555 | 64.329 | 69.9145 | 73.9825 | 77.457 | 80.88 | 83.8685 | 85.999 | 87.3615 | 31.569 | 42.951 | 50.1015 | 53.538 | 55.522 | 56.7385 | 57.7095 | 58.221 | 58.472 | 57.691 | 55.7745 | 52.962 | 49.8455 | 46.2525 | 42.772 | 39.4835 | 36.3405 | 33.3245 | 30.431 | 27.781 | 25.1945 | 22.587 | 20.4685 | 19.2415 | 18.278 | 17.199 | 16.2485 | 16.328 | 18.436 | 23.3075 | 30.729 | 39.5835 | 48.109 | 55.2635 | 60.949 | 66.0035 | 71.529 | 76.6275 | 81.0615 | 84.216 | 27.1905 | 34.509 | 38.6495 | 40.6155 | 41.897 | 42.897 | 43.824 | 44.4185 | 44.624 | 43.6745 | 41.3965 | 38.179 | 34.7515 | 31.132 | 27.7485 | 24.6485 | 21.791 | 19.149 | 16.7055 | 14.5415 | 12.521 | 10.6045 | 9.1285 | 8.3165 | 7.7235 | 7.093 | 6.5585 | 6.6 | 7.851 | 11.1225 | 16.8025 | 24.276 | 31.945 | 38.945 | 45.075 | 51.018 | 57.993 | 65.0235 | 71.914 | 77.6145 | 19.4535 | 22.5565 | 24.4355 | 25.4735 | 26.313 | 27.149 | 27.983 | 28.6105 | 28.8595 | 28.0135 | 25.906 | 22.971 | 19.8975 | 16.8205 | 14.052 | 11.6735 | 9.642 | 7.9015 | 6.4595 | 5.3125 | 4.3645 | 3.612 | 3.1305 | 2.904 | 2.737 | 2.595 | 2.4935 | 2.5175 | 2.8145 | 3.86 | 6.441 | 11.1035 | 16.9645 | 22.9565 | 28.4935 | 34.138 | 41.2915 | 49.248 | 58.1855 | 66.524 | 11.3695 | 12.14 | 12.9575 | 13.5245 | 14.1375 | 14.7655 | 15.3855 | 15.905 | 16.089 | 15.44 | 13.7915 | 11.5895 | 9.3985 | 7.445 | 5.846 | 4.637 | 3.751 | 3.105 | 2.674 | 2.3945 | 2.2165 | 2.121 | 2.0575 | 2.062 | 2.03 | 2.0235 | 2.041 | 2.0605 | 2.0855 | 2.231 | 2.7445 | 4.327 | 7.2935 | 11.3395 | 15.731 | 20.5275 | 26.7215 | 33.955 | 42.881 | 52.43 | 7.102 | 7.2285 | 7.585 | 7.887 | 8.2955 | 8.7205 | 9.1365 | 9.503 | 9.627 | 9.174 | 8.014 | 6.5345 | 5.165 | 4.0525 | 3.2585 | 2.724 | 2.4085 | 2.1935 | 2.072 | 2.0125 | 1.967 | 1.96 | 1.947 | 1.973 | 1.965 | 1.974 | 2.001 | 2.0345 | 2.069 | 2.1375 | 2.2315 | 2.6605 | 3.866 | 6.165 | 9.2325 | 13.0045 | 18.2515 | 24.57 | 32.62 | 41.712
184 | ENNLW | KP Navy Blue NLW | 分散 | ＰＥＴ１００％（ﾄﾛﾋﾟｶﾙ） | ＰＥＴ | 135℃×30min. | 分散 |  |  | 0.03 | 0.1 | 0.3 | 1 | 3 | 6 | 32.365 | 43.7905 | 50.5735 | 52.815 | 53.1945 | 52.8315 | 52.2665 | 51.805 | 51.403 | 50.974 | 50.374 | 49.601 | 48.529 | 47.1945 | 45.522 | 43.5075 | 41.1665 | 38.657 | 36.3625 | 34.25 | 32.2695 | 30.6675 | 29.631 | 29.1855 | 29.147 | 29.4785 | 30.224 | 31.422 | 33.1125 | 35.469 | 38.9065 | 43.8275 | 50.217 | 58.0745 | 66.1205 | 73.5575 | 79.874 | 84.464 | 87.3495 | 88.9055 | 28.2775 | 35.6915 | 38.909 | 39.1515 | 38.449 | 37.5605 | 36.747 | 36.0595 | 35.5235 | 34.9565 | 34.2805 | 33.48 | 32.4255 | 31.117 | 29.5045 | 27.6205 | 25.457 | 23.22 | 21.2145 | 19.3915 | 17.739 | 16.4405 | 15.604 | 15.244 | 15.2335 | 15.5005 | 16.108 | 17.0815 | 18.465 | 20.42 | 23.3185 | 27.595 | 33.4215 | 41.1715 | 50.0865 | 59.413 | 68.472 | 76.048 | 81.8955 | 85.8165 | 22.1715 | 25.418 | 26.195 | 25.6205 | 24.6905 | 23.745 | 22.927 | 22.3015 | 21.795 | 21.304 | 20.717 | 20.0255 | 19.116 | 18.0285 | 16.687 | 15.1475 | 13.441 | 11.742 | 10.2755 | 9.0115 | 7.9365 | 7.1365 | 6.643 | 6.4315 | 6.421 | 6.581 | 6.937 | 7.5285 | 8.407 | 9.72 | 11.801 | 15.1285 | 19.912 | 26.5635 | 34.6755 | 43.973 | 54.2775 | 63.994 | 72.636 | 79.5625 | 13.2715 | 13.661 | 13.381 | 12.64 | 11.8265 | 11.1415 | 10.568 | 10.103 | 9.7565 | 9.4135 | 9.0335 | 8.5825 | 8.044 | 7.37 | 6.591 | 5.769 | 4.935 | 4.1705 | 3.602 | 3.17 | 2.872 | 2.683 | 2.5555 | 2.519 | 2.513 | 2.5315 | 2.625 | 2.763 | 3.011 | 3.4285 | 4.214 | 5.758 | 8.492 | 13.13 | 19.5435 | 27.3605 | 36.9475 | 46.999 | 57.612 | 67.4565 | 6.5185 | 6.1335 | 5.7645 | 5.2495 | 4.829 | 4.4995 | 4.217 | 4.018 | 3.8555 | 3.6965 | 3.55 | 3.3885 | 3.206 | 2.9795 | 2.7305 | 2.526 | 2.348 | 2.2055 | 2.1235 | 2.072 | 2.0435 | 2.0475 | 2.0385 | 2.0325 | 2.0365 | 2.0265 | 2.053 | 2.0685 | 2.0975 | 2.1495 | 2.2505 | 2.551 | 3.305 | 5.2365 | 8.8655 | 14.3925 | 22.1395 | 30.774 | 40.8665 | 51.6515 | 4.19 | 3.69 | 3.5015 | 3.182 | 2.9875 | 2.8355 | 2.7065 | 2.616 | 2.5315 | 2.4645 | 2.3975 | 2.342 | 2.2795 | 2.2145 | 2.131 | 2.0595 | 2.033 | 1.98 | 1.962 | 1.941 | 1.947 | 1.9535 | 1.9585 | 1.9795 | 1.993 | 1.984 | 2.0125 | 2.0385 | 2.05 | 2.087 | 2.098 | 2.162 | 2.331 | 2.973 | 4.6615 | 7.9835 | 13.7515 | 20.935 | 29.7795 | 39.733
185 | EKKLW | KP Black KLW | 分散 | ＰＥＴ１００％（ﾄﾛﾋﾟｶﾙ） | ＰＥＴ | 135℃×30min. | 分散 |  |  | 0.03 | 0.1 | 0.3 | 1 | 3 | 6 | 31.421 | 41.452 | 46.3655 | 46.6985 | 45.4165 | 43.923 | 42.7355 | 42.0895 | 41.8475 | 41.93 | 42.122 | 42.4685 | 42.788 | 43.2345 | 43.4825 | 43.4275 | 42.95 | 42.002 | 40.9165 | 39.658 | 38.168 | 36.9015 | 36.11 | 35.825 | 35.932 | 36.4155 | 37.301 | 38.689 | 40.662 | 43.307 | 47.0095 | 52.0525 | 58.3075 | 65.5145 | 72.449 | 78.593 | 83.1975 | 86.427 | 88.156 | 89.0475 | 26.767 | 32.1615 | 33.3395 | 31.847 | 29.7835 | 28.0545 | 26.8465 | 26.0815 | 25.829 | 25.8145 | 25.979 | 26.2725 | 26.6325 | 26.8815 | 27.0815 | 27.0395 | 26.5905 | 25.7895 | 24.782 | 23.629 | 22.4285 | 21.38 | 20.7035 | 20.501 | 20.6215 | 21.0095 | 21.7895 | 22.9995 | 24.667 | 26.959 | 30.229 | 34.9105 | 41.1415 | 49.178 | 57.937 | 66.4975 | 74.3925 | 80.535 | 84.818 | 87.36 | 19.6355 | 21.029 | 20.2905 | 18.4195 | 16.516 | 15.074 | 14.0615 | 13.5035 | 13.2735 | 13.2875 | 13.4165 | 13.6485 | 13.8985 | 14.1625 | 14.2945 | 14.2395 | 13.8515 | 13.1835 | 12.39 | 11.527 | 10.6225 | 9.871 | 9.399 | 9.24 | 9.3225 | 9.6065 | 10.141 | 10.9825 | 12.2055 | 13.946 | 16.5385 | 20.4295 | 25.759 | 32.917 | 41.4745 | 50.9895 | 60.8675 | 69.7715 | 77.135 | 82.62 | 10.785 | 10.1775 | 9.0855 | 7.7805 | 6.5995 | 5.8405 | 5.312 | 5.0255 | 4.915 | 4.898 | 4.9625 | 5.0595 | 5.201 | 5.306 | 5.348 | 5.3125 | 5.13 | 4.803 | 4.444 | 4.0595 | 3.7205 | 3.4535 | 3.2965 | 3.2495 | 3.2635 | 3.3445 | 3.538 | 3.8495 | 4.348 | 5.134 | 6.4765 | 8.8055 | 12.484 | 18.1075 | 25.276 | 33.664 | 43.719 | 53.8555 | 63.8495 | 72.549 | 5.169 | 4.462 | 3.8565 | 3.3365 | 2.928 | 2.7585 | 2.629 | 2.5205 | 2.481 | 2.452 | 2.455 | 2.4775 | 2.4815 | 2.501 | 2.475 | 2.4625 | 2.423 | 2.3425 | 2.276 | 2.209 | 2.1655 | 2.148 | 2.1275 | 2.12 | 2.1165 | 2.11 | 2.144 | 2.189 | 2.2635 | 2.402 | 2.7145 | 3.433 | 4.9415 | 8.021 | 12.9425 | 19.5715 | 28.0475 | 37.285 | 47.7005 | 58.311 | 3.5495 | 3.039 | 2.728 | 2.5045 | 2.3675 | 2.3055 | 2.2365 | 2.201 | 2.1655 | 2.1465 | 2.125 | 2.13 | 2.1265 | 2.118 | 2.0965 | 2.0815 | 2.07 | 2.0375 | 2.0175 | 1.998 | 1.9975 | 2.004 | 2.0055 | 2.006 | 2.0135 | 2.008 | 2.0255 | 2.037 | 2.065 | 2.1 | 2.1505 | 2.3345 | 2.839 | 4.26 | 7.1565 | 11.8685 | 18.837 | 26.831 | 36.3005 | 46.738
END
一覧表・グラフ
一覧表（全銘柄）

## 一覧・グラフ
KM Red C-LS(EC)conc |  |  |  | EMRCECC
| 濃度１ | 濃度2 | 濃度3 | 濃度4 | 濃度5 | 濃度6
波長 | 0.1 | 0.3 | 1 | 3 | 6 | 9
360 | 27.471 | 20.675 | 11.912 | 5.9105 | 4.115 | 3.6125
370 | 34.991 | 24.4015 | 13.097 | 5.916 | 3.74 | 3.1942
380 | 38.5915 | 25.747 | 13.2235 | 5.6785 | 3.4495 | 2.852
390 | 39.0745 | 25.338 | 12.655 | 5.334 | 3.2695 | 2.7138
400 | 37.947 | 23.9465 | 11.5365 | 4.7665 | 2.996 | 2.5417
410 | 36.0475 | 22.1065 | 10.2365 | 4.1985 | 2.764 | 2.424
420 | 33.74 | 20.054 | 8.907 | 3.6715 | 2.56 | 2.285
430 | 31.1005 | 17.8425 | 7.5785 | 3.2105 | 2.384 | 2.183
440 | 28.5105 | 15.7455 | 6.451 | 2.888 | 2.2885 | 2.1383
450 | 25.9545 | 13.812 | 5.496 | 2.6425 | 2.2185 | 2.0943
460 | 23.5635 | 12.053 | 4.6965 | 2.4335 | 2.124 | 2.03
470 | 21.515 | 10.634 | 4.1285 | 2.3195 | 2.097 | 2.0027
480 | 19.8185 | 9.51 | 3.703 | 2.2395 | 2.0825 | 1.9908
490 | 18.314 | 8.5725 | 3.393 | 2.1815 | 2.051 | 1.9768
500 | 17.078 | 7.835 | 3.153 | 2.152 | 2.045 | 1.9768
510 | 16.0565 | 7.235 | 2.9625 | 2.121 | 2.048 | 1.98
520 | 15.3405 | 6.8395 | 2.851 | 2.1105 | 2.06 | 2.006
530 | 15.055 | 6.6715 | 2.809 | 2.11 | 2.0765 | 2.026
540 | 15.237 | 6.7895 | 2.844 | 2.121 | 2.1015 | 2.0617
550 | 15.914 | 7.1965 | 2.963 | 2.1495 | 2.1345 | 2.0943
560 | 17.312 | 8.0205 | 3.2245 | 2.195 | 2.17 | 2.137
570 | 19.7985 | 9.593 | 3.742 | 2.273 | 2.1905 | 2.1685
580 | 23.9635 | 12.4775 | 4.9015 | 2.495 | 2.246 | 2.1972
590 | 30.48 | 17.427 | 7.3805 | 3.1315 | 2.4115 | 2.2767
600 | 40.156 | 25.482 | 12.4615 | 5.0095 | 2.987 | 2.5057
610 | 51.3895 | 35.796 | 20.2415 | 9.036 | 4.7555 | 3.379
620 | 63.0485 | 48.0655 | 30.6565 | 16.1135 | 8.904 | 5.9285
630 | 72.844 | 60.225 | 42.608 | 25.714 | 15.9495 | 11.1525
640 | 79.775 | 70.3195 | 54.5145 | 36.612 | 25.1235 | 18.9307 | 0.01 | 0.03 | 0.1 | 0.3 | 1 | 3
650 | 84.274 | 77.7925 | 64.8545 | 47.7735 | 35.331 | 28.2583 | 0.01 | 0.03 | 0.1 | 0.3 | 1 | 3
660 | 86.8705 | 82.8395 | 72.973 | 58.0425 | 45.804 | 38.3095 | 0.01 | 0.03 | 0.1 | 0.3 | 1 | 3
670 | 88.0335 | 85.745 | 78.7615 | 66.5515 | 55.6385 | 48.4225
680 | 88.635 | 87.3655 | 82.6035 | 72.972 | 63.958 | 57.625 | 0.01 | 0.03 | 0.1 | 0.3 | 1 | 3
690 | 89.603 | 88.8075 | 85.418 | 77.878 | 70.7595 | 65.5948
700 | 90.1075 | 89.585 | 87.095 | 81.259 | 75.736 | 71.6773
710 | 90.235 | 90.01 | 88.197 | 83.503 | 79.1775 | 75.9998 | 0.01 | 0.03 | 0.1 | 0.3 | 1 | 3
720 | 90.631 | 90.403 | 88.949 | 85.4145 | 81.875 | 79.301 | 0.01 | 0.03 | 0.1 | 0.3 | 1 | 3
730 | 90.6995 | 90.613 | 89.4715 | 86.5895 | 83.597 | 81.415
740 | 90.7375 | 90.673 | 89.757 | 87.459 | 84.8955 | 82.9762
750 | 90.4905 | 90.4615 | 89.6655 | 87.7355 | 85.5425 | 83.8443
K/S(max) | 2.3964 | 6.5279 | 16.814 | 22.7072 | 23.0894 | 23.6893